## ORC
ORGÃO: | PREFEITURA MUNICIPAL DE DOUTOR PEDRINHO |  |  |  | PROGRAMA:
CONTRATO: |  |  |  |  | DATA BASE ORÇAMENTO: |  |  | Indaial, 06/2021
OBJETO:
OBRA: | RUA IPANEMA
TRECHO: | INÍCIO: INTERSEÇÃO COM A RUA APARECIDA (ESTACA 0+0,00 PP) - TÉRMINO: PRÓXIMO A RESIDÊNCIA Nº 128 (ESTACA 7+2,00 PF) EXTENSÃO: 142,00 METROS
OBRA: | RUA CAMBORIÚ
TRECHO: | INÍCIO: INTERSEÇÃO COM A RUA IPANEMA (ESTACA 0+0,00 PP) - TÉRMINO: DEFRONTE A RESIDÊNCIA Nº 53 (ESTACA 3+5,00 PF) EXTENSÃO: 65,00 METROS
ORÇAMENTO: | PAVIMENTAÇÃO, URBANISTICO E SINALIZAÇÃO
OBS | [6 empty] | BDI ND - SER | 21%
PLANILHA DE ORÇAMENTO | [6 empty] | NÃO DESONERADO
REFER. | CÓDIGO | TIPO | ITEM | DESCRIÇÃO | UNIDADE | QUANT. | CUSTO UNIT. (R$) | BDI % | VALOR UNIT. (R$) | VALOR TOTAL (R$)
|  |  | 1.1 | ADMINISTRAÇÃO LOCAL | [5 empty] | 3208.76
C_UNIT. | GE001 | COMPOSIÇÃO | 1.1.0.1 | Administração Local | mês | 2 | 1325.93 | 21% | 1604.38 | 3208.76
|  |  |  | TOTAL DO SUB ITEM | [5 empty] | 3208.76
|  |  | 1.2 | MOBILIZAÇÃO / DESMOBILIZAÇÃO | [5 empty] | 2929.21
C_UNIT. | GE002 | COMPOSIÇÃO | 1.2.0.1 | Mobilização de equipamento | und | 1 | 1621.88 | 21% | 1962.47 | 1962.47
C_UNIT. | GE003 | COMPOSIÇÃO | 1.2.0.2 | Desmobilização de equipamento | und | 1 | 798.96 | 21% | 966.74 | 966.74
|  |  |  | TOTAL DO SUB ITEM | [5 empty] | 2929.21
|  |  | 1.3 | PLACA DE OBRA E INSTALAÇÃO DE CANTEIRO DE OBRA | [5 empty] | 3673.36
C_UNIT. | GE004 | COMPOSIÇÃO | 1.3.0.1 | Placa de obra em chapa de aço galvanizado | m2 | 2.88 | 320.06 | 21% | 387.27 | 1115.34
SINAPI | 10776 | INSUMO | 1.3.0.2 | Locacao de container 2,30 x 6,00 m, alt. 2,50 m, para escritorio, sem divisorias internas e sem sanitario | mês | 2 | 457.03 | 21% | 553.01 | 1106.02
C_COM. | CC001 | COMPOSIÇÃO | 1.3.0.3 | Banheiro Quimico - locação e manutenção | mês | 2 | 600 | 21% | 726 | 1452
|  |  |  | TOTAL DO SUB ITEM | [5 empty] | 3673.36
|  |  | 1.4 | SINALIZAÇÃO DE OBRA | [5 empty] | 4099.26
|  |  | 1.4.1 | Sinalização de Obra
SICRO | 5213416 | COMPOSIÇÃO | 1.4.1.1 | Confecção de placa em aço nº 16 galvanizado, com película tipo I + I | m2 | 9 | 275.26 | 21% | 333.06 | 2997.54
SINAPI | 97053 | COMPOSIÇÃO | 1.4.1.2 | Sinalização com fita fixada em cone plástico, incluindo cone. af_11/2017 | m | 20 | 11.77 | 21% | 14.24 | 284.8
SICRO | 5213840 | COMPOSIÇÃO | 1.4.1.3 | Dispositivo de direcionamento ou bloqueio tipo tela plástica com suporte fixo - utilização de 3 vezes | m2 | 24 | 16.06 | 21% | 19.43 | 466.32
SINAPI | 13244 | INSUMO | 1.4.1.4 | Cone de sinalizacao em pvc rigido com faixa refletiva, h = 70 / 76 cm | und | 5 | 57.95 | 21% | 70.12 | 350.6
|  |  |  | TOTAL DO SUB ITEM | [5 empty] | 4099.26
|  |  | 1.5 | PAVIMENTAÇÃO | [5 empty] | 50808.15
|  |  | 1.5.1 | Pavimentação em Bloco de Concreto Intertravado - Pista Rolamento
SICRO | 4011209 | COMPOSIÇÃO | 1.5.1.1 | Regularização do subleito | m2 | 1532.1 | 0.71 | 21% | 0.86 | 1317.61
C_UNIT. | GE005 | COMPOSIÇÃO | 1.5.1.2 | Execução de via em piso intertravado, com bloco 16 faces de 22 x 11 cm reaproveitado (incluso limpeza com lava jato e empilhamento das peças), com camada de areia para assentamento de 8 cm. af_12/2015 | m2 | 1470 | 25.33 | 21% | 30.65 | 45055.5
SICRO | 5915407 | COMPOSIÇÃO | 1.5.1.3 | Carga, manobra e descarga de agregados ou solos em caminhão basculante de 10 m³ - carga com carregadeira de 3,40 m³ e descarga livre | t | 492.38 | 1.44 | 21% | 1.74 | 856.74
SICRO | 5914389 | COMPOSIÇÃO | 1.5.1.4 | Transporte com caminhão basculante de 10 m³ - rodovia pavimentada | txkm | 2461.88 | 0.43 | 21% | 0.52 | 1280.18
C_UNIT. | GE006 | COMPOSIÇÃO | 1.5.1.5 | Cordão em concreto para travamento de pavimento | m | 22 | 86.33 | 21% | 104.46 | 2298.12
|  |  |  | TOTAL DO SUB ITEM | [5 empty] | 50808.15
|  |  | 1.6 | URBANÍSTICO | [5 empty] | 71844.62
|  |  | 1.6.1 | Passeios e Meio Fio
SINAPI | 94273 | COMPOSIÇÃO | 1.6.1.1 | Assentamento de guia (meio-fio) em trecho reto, confeccionada em concreto pré-fabricado, dimensões 100x15x13x30 cm (comprimento x base inferior x base superior x altura), para vias urbanas (uso viário). af_06/2016 | m | 650 | 39.17 | 21% | 47.4 | 30810
SICRO | 4915671 | COMPOSIÇÃO | 1.6.1.2 | Reaterro e compactação com soquete vibratório | m3 | 73.5 | 15.44 | 21% | 18.68 | 1372.98
SICRO | 2003850 | COMPOSIÇÃO | 1.6.1.3 | Lastro de brita comercial | m3 | 24.5 | 78.2 | 21% | 94.62 | 2318.19
SICRO | 5915407 | COMPOSIÇÃO | 1.6.1.4 | Carga, manobra e descarga de agregados ou solos em caminhão basculante de 10 m³ - carga com carregadeira de 3,40 m³ e descarga livre | t | 176.4 | 1.44 | 21% | 1.74 | 306.94
SICRO | 5914389 | COMPOSIÇÃO | 1.6.1.5 | Transporte com caminhão basculante de 10 m³ - rodovia pavimentada | txkm | 5413.28 | 0.43 | 21% | 0.52 | 2814.91
SINAPI | 92396 | COMPOSIÇÃO | 1.6.1.6 | Execução de passeio em piso intertravado, com bloco retangular cor natural de 20 x 10 cm, espessura 6 cm. af_12/2015 | m2 | 490 | 57.72 | 21% | 69.84 | 34221.6
|  |  |  | TOTAL DO SUB ITEM | [5 empty] | 71844.62
|  |  | 1.7 | SINALIZAÇÃO | [5 empty] | 5672.27
|  |  | 1.7.1 | Sinalização Horizontal
SICRO | 5213408 | COMPOSIÇÃO | 1.7.1.1 | Pintura de faixa - termoplástico por aspersão - espessura de 1,5 mm | m2 | 34 | 41.57 | 21% | 50.3 | 1710.2
|  |  | 1.7.2 | Sinalização Vertical
C_UNIT. | GE007 | COMPOSIÇÃO | 1.7.2.1 | Fornecimento e implantação suporte metálico, inclusive escavação e base de concreto, p/ fixação de placa | und | 8 | 279.8 | 21% | 338.56 | 2708.48
SICRO | 5213572 | COMPOSIÇÃO | 1.7.2.2 | Fornecimento e implantação de placa em aço - película III + III | m2 | 2.6 | 398.47 | 21% | 482.15 | 1253.59
|  |  |  | TOTAL DO SUB ITEM | [5 empty] | 5672.27
|  |  |  | TOTAL GLOBAL DOS SERVIÇOS (COM BDI) | [5 empty] | 142235.63
DATA: | Indaial, 06/2021
|  |  |  | _________________________________________________ |  |  | _________________________________________________
|  |  |  | ENGª. IVETE M. MAURISENZ ANDREAZZA |  |  | PREFEITURA MUNICIPAL DE DOUTOR PEDRINHO
RESPONSÁVEL TÉCNICA
CREA 049344-1
BASE SINAPI: 05/2021 - SICRO: 01/2021 - TAB. CONS DNIT: 01/2021 | [5 empty] | MÉDIA P/M | 687.1286 |  | MÉDIA P/M2 | 96.7589
OBSERVAÇÃO: FICARÃO A CARGO DO MUNICÍPIO OS SEGUINTES SERVIÇOS: TERRAPLENAGEM, DEMOLIÇÃO E RECONSTRUÇÃO DAS CERCAS/MUROS/PORTÕES, REMOÇÃO/REALOCAÇÃO DOS POSTES DE REDE ELÉTRICA, DRENAGEM PLUVIAL, REGULARIZAÇÃO E IMPLANTAÇÃO DE CAMADA ESTRUTURAL DO PAVIMENTO, FORNECIMENTO DOS BLOCOS DE CONCRETO TIPO 16 FACES A SEREM UTILIZADOS NA PAVIMENTAÇÃO DA VIA E O FORNECIMENTO DO MATERIAL PARA ATERRO DOS PASSEIOS.

## CRONOGRAMA
PREFEITURA MUNICIPAL DE DOUTOR PEDRINHO
CRONOGRAMA FISICO-FINANCEIRO
Cronograma |  | Programa |  |  | Modalidade |  |  |  | Empreendimentos
Global
|  | Orgão |  |  | Valor do Repasse |  |  |  | Início da Obra
PREFEITURA MUNICIPAL DE DOUTOR PEDRINHO
Proposição |  |  |  |  | OBRA:
PROJETO DE PAVIMENTAÇÃO |  |  |  |  | RUA IPANEMA E RUA CAMBORIÚ
Tipo de Serviço
INFRAESTRUTURA
| Item | Discriminação dos Serviços | Und. | Quant. | Peso % | Valor Obras/Serviços | Mês 01 |  | Mês 02 |  | Mês 03
[7 empty] | % | R$ | % | R$ | % | R$
Recursos |  | ETAPA
| 1.1 | ADMINISTRAÇÃO LOCAL | un. | 1 | 2.256% | 3208.76 | 50% | 1604.38 | 50% | 1604.38 |  | 0
| 1.2 | MOBILIZAÇÃO / DESMOBILIZAÇÃO | un. | 1 | 2.059% | 2929.21 | 70% | 2050.447 | 30% | 878.763 |  | 0
| 1.3 | PLACA DE OBRA E INSTALAÇÃO DE CANTEIRO DE OBRA | un. | 1 | 2.583% | 3673.36 | 65% | 2387.684 | 35% | 1285.676 |  | 0
| 1.4 | SINALIZAÇÃO DE OBRA | un. | 1 | 2.882% | 4099.26 | 50% | 2049.63 | 50% | 2049.63 |  | 0
| 1.5 | PAVIMENTAÇÃO | un. | 1 | 35.72% | 50808.15 | 60% | 30484.89 | 40% | 20323.26 |  | 0
| 1.6 | URBANÍSTICO | un. | 1 | 50.51% | 71844.62 | 45% | 32330.079 | 55% | 39514.541 |  | 0
| 1.7 | SINALIZAÇÃO | un. | 1 | 3.988% | 5672.27 |  | 0 | 100% | 5672.27 |  | 0
|  | Sub-total: simples |  |  |  |  | 49.85% | 70907.11 | 50.15% | 71328.52 | 0% | 0
|  | Acumulado |  |  | 100% | 142235.63 | 49.85% | 70907.11 | 100% | 142235.63 | 100% | 142235.63
Data: | Indaial, 06/2021
|  |  |  | ____________________________________ |  |  |  | ____________________________________
|  |  |  | ENGª. IVETE M. MAURISENZ ANDREAZZA |  |  |  |  | PREFEITURA MUNICIPAL DE DOUTOR PEDRINHO
RESPONSÁVEL TÉCNICA
CREA 049344-1