## Plan1
PREFEITURA MUNICIPAL DE DOUTOR PEDRINHO
Obra: Projeto elétrico interno Escola Fritz Donner (existente)
Município: Doutor Pedrinho - SC
Endereço: Rua da Glória/Rua Lurdes, Bairro Salto Donner - Dr. Pedrinho/SC
Área Existente: 1.740,23m2
Data: 04/10/2022
Fonte de Preço | Código | Descrição | Unid | QTD | R$/Unid S/ BDI | R$/Unid C/ BDI | Valor |  |  | 1.2212
Cotação | - | ABRAÇADEIRA DE PVC PARA ELETRODUTO 3/4" - CINZA | PÇ | 265 | 3.49 | 4.26 | 1128.9 | 3.49 | 4.262
Cotação | - | BOX ADAPTADOR PVC 3/4" P/ CONDULETE - CINZA | PÇ | 53 | 3.3 | 4.03 | 213.59 | 3.3 | 4.03
SINAPI | 868 | CABO COBRE NU 25mm² | M | 6 | 28.01 | 34.21 | 205.26 | 28.01 | 34.2058
SINAPI | 39598 | CABO DE REDE UTP 4 PARES 24AWG CAT5E - AZUL | M | 1155 | 6.3 | 7.69 | 8881.95 | 6.3 | 7.6936
SINAPI | 979 | CABO FLEX. 16mm² 750V - VERDE | M | 15 | 13.52 | 16.51 | 247.65 | 13.52 | 16.5106
SINAPI | 981 | CABO FLEXIVEL 4,0mm² 750V - AZUL | M | 60 | 3.67 | 4.48 | 268.8 | 3.67 | 4.4818
SINAPI | 981 | CABO FLEXIVEL 4,0mm² 750V - PRETO | M | 60 | 3.67 | 4.48 | 268.8 | 3.67 | 4.4818
SINAPI | 981 | CABO FLEXIVEL 4,0mm² 750V - VERDE | M | 25 | 3.67 | 4.48 | 112 | 3.67 | 4.4818
SINAPI | 982 | CABO FLEXIVEL 6mm² 750V - PRETO | M | 185 | 5.13 | 6.26 | 1158.1 | 5.13 | 6.2648
SINAPI | 982 | CABO FLEXIVEL 6mm² 750V - AZUL | M | 185 | 5.13 | 6.26 | 1158.1 | 5.13 | 6.2648
SINAPI | 982 | CABO FLEXIVEL 6mm² 750V - VERDE | M | 35 | 5.13 | 6.26 | 219.1 | 5.13 | 6.2648
SINAPI | 39233 | CABO FLEXÍVEL 35mm² 750V - PRETO | M | 30 | 29.82 | 36.42 | 1092.6 | 29.82 | 36.4162
SINAPI | 39233 | CABO FLEXÍVEL 35mm² 750V - BRANCO | M | 30 | 29.82 | 36.42 | 1092.6 | 29.82 | 36.4162
SINAPI | 39233 | CABO FLEXÍVEL 35mm² 750V - VERMELHO | M | 30 | 29.82 | 36.42 | 1092.6 | 29.82 | 36.4162
SINAPI | 39233 | CABO FLEXÍVEL 35mm² 750V - AZUL | M | 30 | 29.82 | 36.42 | 1092.6 | 29.82 | 36.4162
SINAPI | 1020 | CABO FLEXIVEL 0,6/1kV 10mm² - AZUL | M | 30 | 9.57 | 11.69 | 350.7 | 9.57 | 11.6869
SINAPI | 1020 | CABO FLEXIVEL 0,6/1kV 10mm² - VERDE | M | 10 | 9.57 | 11.69 | 116.9 | 9.57 | 11.6869
SINAPI | 1020 | CABO FLEXIVEL 0,6/1kV 10mm² - VERMELHO | M | 30 | 9.57 | 11.69 | 350.7 | 9.57 | 11.6869
SINAPI | 1013 | CABO FLEXIVEL 750V 1,5mm² - AMARELO | M | 800 | 1.29 | 1.58 | 1264 | 1.29 | 1.5753
SINAPI | 1013 | CABO FLEXIVEL 750V 1,5mm² - AZUL | M | 700 | 1.29 | 1.58 | 1106 | 1.29 | 1.5753
SINAPI | 1013 | CABO FLEXIVEL 750V 1,5mm² - PRETO | M | 500 | 1.29 | 1.58 | 790 | 1.29 | 1.5753
SINAPI | 1014 | CABO FLEXIVEL 750V 2,5mm² - AZUL | M | 1650 | 2.05 | 2.501 | 4126.65 | 2.05 | 2.5035
SINAPI | 1014 | CABO FLEXIVEL 750V 2,5mm² - VERDE | M | 600 | 2.05 | 2.501 | 1500.6 | 2.05 | 2.5035
SINAPI | 1014 | CABO FLEXIVEL 750V 2,5mm² - PRETO | M | 1650 | 2.05 | 2.501 | 4126.65 | 2.05 | 2.5035
Cotação | - | CAIXA CONDULETE PVC 2x4" 5 ENTRADAS 3/4" - CINZA | PÇ | 53 | 11.8 | 14.41 | 763.73 | 11.8 | 14.4102
SINAPI | 39761 | CAIXA PARA 48 DJ SOBREPOR METALICA C/ BARRAMENTO N+T 125A | PÇ | 1 | 1180.51 | 1441.64 | 1441.64 | 1180.51 | 1441.6388
SINAPI | 34653 | DISJUNTOR MONOFASICO DIN 32A | PÇ | 5 | 8.88 | 10.84 | 54.2 | 8.88 | 10.8443
SINAPI | 34653 | DISJUNTOR MONOFASICO DIN 10A | PÇ | 12 | 8.88 | 10.84 | 130.08 | 8.88 | 10.8443
SINAPI | 34653 | DISJUNTOR MONOFASICO DIN 20A | PÇ | 13 | 8.88 | 10.84 | 140.92 | 8.88 | 10.8443
SINAPI | 34653 | DISJUNTOR MONOFASICO DIN 16A | PÇ | 14 | 8.88 | 10.84 | 151.76 | 8.88 | 10.8443
SINAPI | 34653 | DISJUNTOR MONOFASICO DIN 25A | PÇ | 1 | 8.88 | 10.84 | 10.84 | 8.88 | 10.8443
SINAPI | 34686 | DISJUNTOR MONOFASICO DIN 40A | PÇ | 1 | 13.16 | 16.07 | 16.07 | 13.16 | 16.071
SINAPI | 34714 | DISJUNTOR TRIFASICO DIN 70A | PÇ | 1 | 74.48 | 90.95 | 90.95 | 74.48 | 90.955
SINAPI | 39469 | DISPOSITIVO DE PROTEÇÃO CONTRA SURTO - DPS 275V CLASSE II | PÇ | 6 | 69.23 | 84.54 | 507.24 | 69.23 | 84.5437
SINAPI | 2688 | ELETRODUTO CORRUGADO 3/4" | M | 550 | 2.57 | 3.14 | 1727 | 2.57 | 3.1385
Cotação | - | ELETROCALHA PERFURADA 100x50mm | PÇ | 52 | 99 | 120.904 | 6287.008 | 99 | 120.8988
Cotação | - | ELETROCALHA PERFURADA 50x50mm | PÇ | 44 | 83 | 101.362 | 4459.928 | 83 | 101.3596
Cotação | - | ELETRODUTO PVC ENCAIXE 3/4" - CINZA | PÇ | 53 | 16.52 | 20.17 | 1069.01 | 16.52 | 20.1742
SINAPI | 20111 | FITA ISOLANTE PVC PRETA 20 METROS | PÇ | 10 | 17.7 | 21.62 | 216.2 | 17.7 | 21.6152
SINAPI | 38056 | GRAMPO DUPLO PARA HASTE DE TERRA | PÇ | 3 | 35.86 | 43.79 | 131.37 | 35.86 | 43.7922
SINAPI | 3379 | HASTE TERRA 5/8" X 2400mm BAIXA CAMADA DE COBRE | PÇ | 3 | 70.28 | 85.83 | 257.49 | 70.28 | 85.8259
SINAPI | 38774 | ILUMINAÇÃO EMERGENCIA AUTONOMA 30 LEDS | PÇ | 3 | 19.09 | 23.31 | 69.93 | 19.09 | 23.3127
SINAPI | 39458 | INTERRUPTOR DIFERENCIAL RESIDUAL 4P (3F+N) 80A 30mA | PÇ | 1 | 317.12 | 387.27 | 387.27 | 317.12 | 387.2669
SINAPI | 39456 | INTERRUPTOR DIFERENCIAL RESIDUAL 2P (1F+N) 40A 30mA | PÇ | 1 | 155.88 | 190.36 | 190.36 | 155.88 | 190.3607
Cotação | - | JUNÇÃO EMENDA P/ ELETROCALHA 100x50mm | PÇ | 52 | 14.5 | 17.71 | 920.92 | 14.5 | 17.7074
Cotação | - | JUNÇÃO EMENDA P/ ELETROCALHA 50x50mm | PÇ | 44 | 9.5 | 11.6 | 510.4 | 9.5 | 11.6014
Cotação | - | LUMINARIA SOBREPOR PLAFON LED 25W COM FONTE | PÇ | 8 | 98 | 119.68 | 957.44 | 98 | 119.6776
SINAPI | 7528 | TOMADA 2P+T 10A 250V BRANCA (MODULO, PLACA E SUPORTE) | PÇ | 3 | 9.9 | 12.09 | 36.27 | 9.9 | 12.0899
SINAPI | 12147 | TOMADA 2P+T 10A 250V PARA CONDULETE (MODULO E PLACA) | PÇ | 24 | 15.09 | 18.43 | 442.32 | 15.09 | 18.4279
SINAPI | 38104 | TOMADA RJ45 CAT5E PARA CONDULETE COM TAMPA ESPELHO | PÇ | 27 | 34.68 | 42.35 | 1143.45 | 34.68 | 42.3512
Cotação | - | PARAFUSO CABEÇA DE LENTILHA 1/4x1/2" C/ PORCA E ARRUELA | PÇ | 1336 | 0.35 | 0.43 | 574.48 | 0.35 | 0.42742
Cotação | - | PARAFUSO PHILIPS CABEÇA CHATA 3,5x40mm C/ BUCHA E ARRUELA | PÇ | 553 | 0.69 | 0.84 | 464.52 | 0.69 | 0.84263
Cotação | - | SUPORTE SUSPENSÃO P/ TIRANTE P/ ELETROCALHA 100x50mm | PÇ | 156 | 12.1 | 14.78 | 2305.68 | 12.1 | 14.7765
Cotação | - | SUPORTE SUSPENSÃO P/ TIRANTE P/ ELETROCALHA 50x50mm | PÇ | 132 | 10.43 | 12.744 | 1682.208 | 10.43 | 12.7371
Cotação | - | TÊ DE DESCIDA VERTICAL P/ ELETROCALHA 50x50mm | PÇ | 1 | 55 | 67.171 | 67.171 | 55 | 67.166
Cotação | - | TÊ DE DESCIDA VERTICAL P/ ELETROCALHA 100x50mm | PÇ | 1 | 48 | 58.621 | 58.621 | 48 | 58.6176
Cotação | - | TAMPÃO 3/4" PARA CONDULETE PVC - CINZA | PÇ | 212 | 0.75 | 0.923 | 195.676 | 0.75 | 0.9159
Cotação | - | TÊ HORIZONTAL P/ ELETROCALHA 100x50mm | PÇ | 6 | 45 | 54.951 | 329.706 | 45 | 54.954
Cotação | - | TÊ HORIZONTAL P/ ELETROCALHA 50x50mm | PÇ | 6 | 38 | 46.411 | 278.466 | 38 | 46.4056
Cotação | - | CURVA HORIZONTAL P/ ELETROCALHA 100x50mm | PÇ | 2 | 35 | 42.74 | 85.48 | 35 | 42.742
Cotação | - | CURVA HORIZONTAL P/ ELETROCALHA 50x50mm | PÇ | 1 | 28 | 34.19 | 34.19 | 28 | 34.1936
SINAPI | 1570 | TERMINAL COMPRESSÃO OLHAL 1,5mm² | PÇ | 18 | 0.89 | 1.091 | 19.638 | 0.89 | 1.0869
SINAPI | 1571 | TERMINAL COMPRESSÃO OLHAL 4mm² | PÇ | 2 | 1.16 | 1.421 | 2.842 | 1.16 | 1.4166
SINAPI | 1574 | TERMINAL COMPRESSÃO OLHAL 10mm² | PÇ | 16 | 1.49 | 1.821 | 29.136 | 1.49 | 1.8196
SINAPI | 1575 | TERMINAL COMPRESSÃO OLHAL 16mm² | PÇ | 6 | 1.77 | 2.161 | 12.966 | 1.77 | 2.1615
SINAPI | 1570 | TERMINAL COMPRESSÃO OLHAL 2,5mm² | PÇ | 64 | 0.89 | 1.094 | 70.016 | 0.89 | 1.0869
SINAPI | 1577 | TERMINAL COMPRESSÃO OLHAL 35mm² | PÇ | 2 | 2.77 | 3.381 | 6.762 | 2.77 | 3.3827
SINAPI | 1573 | TERMINAL COMPRESSÃO OLHAL 6,0mm² | PÇ | 10 | 1.38 | 1.692 | 16.92 | 1.38 | 1.6853
SINAPI | 1570 | TERMINAL ILHOS 1,5mm² SIMPLES | PÇ | 10 | 0.89 | 1.094 | 10.94 | 0.89 | 1.0869
SINAPI | 1570 | TERMINAL ILHOS 2,5mm² SIMPLES | PÇ | 35 | 0.89 | 1.094 | 38.29 | 0.89 | 1.0869
SINAPI | 1571 | TERMINAL ILHOS 4,0mm² SIMPLES | PÇ | 1 | 1.16 | 1.42 | 1.42 | 1.16 | 1.4166
SINAPI | 1574 | TERMINAL ILHOS 10mm² SIMPLES | PÇ | 30 | 1.49 | 1.821 | 54.63 | 1.49 | 1.8196
SINAPI | 1577 | TERMINAL ILHOS 35mm² SIMPLES | PÇ | 11 | 2.77 | 3.38 | 37.18 | 2.77 | 3.3827
SINAPI | 1573 | TERMINAL ILHOS 6,0mm² SIMPLES | PÇ | 5 | 1.38 | 1.69 | 8.45 | 1.38 | 1.6853
Cotação | - | RACK DE PAREDE 6U 19" 450mm | PÇ | 1 | 591 | 721.73 | 721.73 | 591 | 721.7292
SINAPI | 14153 | CINTA DE AÇO PERFURADA 18mm PARA ELETROCALHA - ROLO 30m | PÇ | 10 | 55.49 | 67.764 | 677.64 | 55.49 | 67.7644
Cotação | - | SAIDA HORIZONTAL DE ELETROCALHA PARA ELETRODUTO 3/4" | PÇ | 140 | 3.29 | 4.024 | 563.36 | 3.29 | 4.0177
[5 empty] | Subtotal |  | 62426.764 |  | 0
0
Fonte de Preço | Código | Descrição | Unid | QTD | $/Unid |  | Valor |  | 0
SINAPI | 88264 | MAO DE OBRA PARA TÉCNICO ELETRICISTA | HM | 280 | 34.56 | 42.2 | 11816 | 34.56 | 42.2047 |  | 4363.818 | 4363.7506
[5 empty] | Subtotal |  | 11816
Referência de Preço: (SINAPI - 08/2022)
Custo TOTAL com BDI incluso de 22,12% |  |  |  |  | Total |  | 74242.764