## CAPA
|  |  | Título |  | Folha |  |  | 00/27
|  |  | FOLHA DE DADOS DO ORÇAMENTO COMPOSIÇÃO DE BDI |  | Nº Projeto |  |  | SA_0102
[5 empty] | Código |  |  | D_PRO_ENG_0006
[5 empty] | Data Emissão |  |  | 2013-05-10
[5 empty] | Revisão |  |  | 1
Departamento Engenharia |  |  | Responsável: Fernando Ricardo dos Reis |  | Data Revisão |  |  | 2014-07-14
Cliente:
Prefeitura Municipal de Doutor Pedrinho
Empreendimento:
Sistema de Esgotamento Sanitário
Projeto:
Projeto de Coleta e Transporte de Esgoto
Endereço:
Rua Brasília, Nº 02 - Centro
COMPOSIÇÃO DO BDI - OBRAS E SERVIÇOS
|  | Item Componente do BDI |  |  |  | Mínimo | Máximo |  | Adotado
| AC | Taxa de Rateio da Administração Central |  |  |  | 3.43% | 6.71% |  | 3.6%
| S+G | Seguro + Garantia |  |  |  | 0.28% | 0.75% |  | 0.39%
| R | Taxa de Risco |  |  |  | 1% | 1.74% |  | 1.2%
| DF | Taxa de Despesas Financeiras |  |  |  | 0.94% | 1.17% |  | 0.97%
| L | Taxa de Lucro |  |  |  | 6.74% | 9.4% |  | 6.8%
| I | Taxa de tributos |  | COFINS |  | 3% | 3% |  | 3%
|  |  |  | PIS |  | 0.65% | 0.65% |  | 0.65%
|  |  |  | ISS |  | 2% | 5% |  | 3%
|  |  |  | CPRB |  | 2% | 2% |  | 2%
| Total BDI Obras e Serviços | [7 empty] | 24.17%
COMPOSIÇÃO DO BDI - MATERIAIS E EQUPAMENTOS
|  | Item Componente do BDI |  |  |  | Mínimo | Máximo |  | Adotado
| AC | Taxa de Rateio da Administração Central |  |  |  | 1.5% | 4.49% |  | 2.03%
| S+G | Seguro + Garantia |  |  |  | 0.3% | 0.82% |  | 0.4%
| R | Taxa de Risco |  |  |  | 0.56% | 0.89% |  | 0.6%
| DF | Taxa de Despesas Financeiras |  |  |  | 0.85% | 1.11% |  | 0.85%
| L | Taxa de Lucro |  |  |  | 3.5% | 6.22% |  | 3.53%
| I | Taxa de tributos |  | COFINS |  | 3% | 3% |  | 3%
|  |  |  | PIS |  | 0.65% | 0.65% |  | 0.65%
|  |  |  | ISS |  | 0% | 0% |  | 0%
|  |  |  | CPRB |  | 2% | 2% |  | 2%
| Total BDI Materiais e Equipamentos | [7 empty] | 14.02%
Nota 01: Valores AC, S, G, R, DF e L definidos a partir dos limites no Acórdão nº 2.2622/2013 - TCU - Plnenário. Valores Médios.
Nota 02: Alíquotas PIS e COFINS definida por lei (lucro presumido).
Nota 03: Alíquotas do ISS observando a legislação municipal.
Nota 04: Alíquotas da CPRB - Contribuição Previdenciária Sobre Receita Bruta definida pela Lei 12.844/13.
Nota 05: A fórmula para estipulação da taxa de BDI é a mesma aplicada para obtenção das tabelas contidas no Acódãonº 2.622/2013 - TCU - Plenário.
ORÇAMENTO COM BASE NOS PREÇOS DAS TABELAS:
SINAPI - Sistema Nacional de Pesquisa de Custos e Índices da Construção Civil - Santa Catarina - Serviços Março 2014 - Regime de Desoneração da folha de pagamento (SINAPI COM DESONERAÇÃO)
"- Os Encargos sociais para mão-de-obra horista e mensalista atendem ao estabelecido no SINAPI -"
ORÇAMENTO BASE: Março/2014

## ORÇAMENTO ETE_REDE
PREFEITURA MUNICIPAL DE DOUTOR PEDRINHO
RUA BRASÍLIA, Nº 02 - CENTRO - DOUTOR PEDRINHO - SC
SISTEMA DE COLETA, TRANSPORTE E TRATAMENTO DE ESGOTO
ORÇAMENTO - OBRAS CIVIS E MATERIAIS
[9 empty] | BDI SERVIÇOS | 24.17%
[9 empty] | BDI MATERIAIS | 14.02%
ITEM | CÓDIGO COMPOSIÇÃO | REFERÊNCIA DE PREÇO | DESCRIÇÃO | UNIDADE | QUANT. | PREÇO UNITÁRIO |  |  |  | PREÇO UNITÁRIO TOTAL |  | PREÇO TOTAL
[6 empty] | SERVIÇOS |  | MATERIAIS |  | SEM BDI | COM BDI
[6 empty] | SEM BDI | COM BDI | SEM BDI | COM BDI
1 |  |  | ADMINISTRAÇÃO LOCAL DA OBRA
1.1 |  |  | PESSOAL E ENCARGOS SOCIAIS
| 528 | SINAPI | AUXILIAR TECNICO (40 h/mês) | mês | 12 | 725.3805 | 0 | 0 | 0 | 725.3805 | 0 | 8704.5662
| 2707 | SINAPI | ENGENHEIRO DE OBRA PLENO (35 h/mês) | mês | 12 | 2676.5674 | 0 | 0 | 0 | 2676.5674 | 0 | 32118.8085
| 4069 | SINAPI | MESTRE DE OBRAS (40 h/mês) | mês | 12 | 1060.7646 | 0 | 0 | 0 | 1060.7646 | 0 | 12729.1752
|  |  | SUB-TOTAL | [8 empty] | 53552.5499
1.2 |  |  | DESPEZAS ADMINISTRATIVAS
| - | - | CONTA DE ÁGUA | mês | 12 | 46 |  | 0 | 0 | 46 | 0 | 552
| - | - | CONTA DE LUZ | mês | 12 | 100 |  | 0 | 0 | 100 | 0 | 1200
| - | - | ALUGUÉIS | mês | 12 | 800 |  | 0 | 0 | 800 | 0 | 9600
|  |  | SUB-TOTAL | [8 empty] | 11352
|  |  | TOTAL ADMINISTRAÇÃO LOCAL DA OBRA | [8 empty] | 64904.5499
2 |  |  | SERVIÇOS PRELIMINARES
CANTEIRO DE OBRAS
2.1 |  |  | CONSTRUÇÃO DO CANTEIRO
| 73805/001 | SINAPI | BARRACAO DE OBRA PARA ALOJAMENTO/ESCRITORIO, PISO EM PINHO 3A, PAREDES EM COMPENSADO 10MM, COBERTURA EM TELHA AMIANTO 6MM, INCLUSO INSTALACOES ELETRICAS E ESQUADRIAS | m² | 41 | 202.28 | 251.17 | 0 | 0 | 202.28 | 251.17 | 10297.97
| 74210/001 | SINAPI | BARRACAO PARA DEPOSITO EM TABUAS DE MADEIRA, COBERTURA EM FIBROCIMENTO 4 MM, INCLUSO PISO ARGAMASSA TRAÇO 1:6 (CIMENTO E AREIA) | m² | 41 | 259.42 | 322.12 | 0 | 0 | 259.42 | 322.12 | 13206.92
| - | - | CABINES SANITÁRIAS PORTÁTEIS, COM MANUTENÇÃO, LIMPEZA, DESLOCAMENTOS E TRANSPORTE | und/mês | 24 | 551.67 | 685.01 | 0 | 0 | 551.67 | 685.01 | 16440.24
| 74242/001 | SINAPI | BARRACAO DE OBRA EM CHAPA DE MADEIRA COMPENSADA COM BANHEIRO, COBERTURA EM FIBROCIMENTO 4 MM, INCLUSO INSTALACOES HIDRO-SANITARIAS E ELETRICAS | m² | 39 | 144.57 | 179.51 | 0 | 0 | 144.57 | 179.51 | 7000.89
2.2 |  |  | PLACA DE OBRA
| 74209/001 | SINAPI | PLACA DE OBRA EM CHAPA DE ACO GALVANIZADO (AGENTE FINANCIADOR) | m² | 8 | 366.87 | 455.54 | 0 | 0 | 366.87 | 455.54 | 3644.32
|  |  | TOTAL SERVIÇOS PRELIMINARES | [8 empty] | 50590.34
3 |  |  | REDE COLETORA (ETAPA 2 - SUB BACIAS 02, 03 E 04)
OBRAS CIVIS
3.1 |  |  | LOCAÇÃO
| 85323 | SINAPI | LOCACAO E NIVELAMENTO DE EMISSARIO/REDE COLETORA COM AUXILIO DE EQUIPAMENTO TOPOGRAFICO | m | 5474 | 1.48 | 1.84 | 0 | 0 | 1.48 | 1.84 | 10072.16
3.2 |  |  | CADASTRO
| 73682 | SINAPI | CADASTRO DE REDES, INCLUSIVE TOPOGRAFO E DESENHISTA | m | 5474 | 0.99 | 1.23 | 0 | 0 | 0.99 | 1.23 | 6733.02
3.3 |  |  | TRÂNSITO E SEGURANÇA
| 74220/001 | SINAPI | TAPUME DE CHAPA DE MADEIRA COMPENSADA, E= 6MM, COM PINTURA A CAL E REAPROVEITAMENTO DE 2X | m² | 109.47 | 33.04 | 41.03 | 0 | 0 | 33.04 | 41.03 | 4491.55
| 74219/001 | SINAPI | PASSADICOS COM TABUAS DE MADEIRA PARA PEDESTRES | m² | 69.97 | 38.64 | 47.98 | 0 | 0 | 38.64 | 47.98 | 3357.16
| 74219/002 | SINAPI | PASSADICOS COM TABUAS DE MADEIRA PARA VEICULOS | m² | 69.97 | 31.11 | 38.63 | 0 | 0 | 31.11 | 38.63 | 2702.94
| 74221/001 | SINAPI | SINALIZACAO DE TRANSITO - NOTURNA | m | 65.68 | 1.56 | 1.94 | 0 | 0 | 1.56 | 1.94 | 127.42
MOVIMENTO DE TERRA
3.4 |  |  | ESCAVAÇÃO EM GERAL
| 6077 | SINAPI | MATERIAL PARA ATERRO/REATERRO (BARRO, ARGILA) - RETIRADO NA JAZIDA - SEM TRANSPORTE | m³ | 86.26 | 0 | 0 | 8.7 | 9.92 | 8.7 | 9.92 | 855.7
3.5 |  |  | ESCAVACAO DE VALAS
| 73965/010 | SINAPI | ESCAVACAO MANUAL DE VALA EM MATERIAL DE 1A CATEGORIA ATE 1,5M EXCLUINDO ESGOTAMENTO / ESCORAMENTO | m³ | 177.92 | 30.7 | 38.12 | 0 | 0 | 30.7 | 38.12 | 6782.31
3.6 |  |  | ESCAVAÇÃO MECANIZADA DE VALAS, POÇOS E CAVAS
| 73962/021 | SINAPI | ESCAVACAO DE VALA ESCORADA EM MATERIAL 1A CATEGORIA , PROFUNDIDADE ATE 1,5 M COM ESCAVADEIRA HIDRAULICA 105 HP(CAPACIDADE DE 0,78M3), SEM ESGOTAMENTO | m³ | 6678.06 | 4.78 | 5.94 | 0 | 0 | 4.78 | 5.94 | 39667.68
| 73568 | SINAPI | ESCAV.MEC (ESCAV HIDR)VALA ESCOR PROF=1,5 A 3M MAT 1A CAT EXCL ESGOTAMENTO E ESCORAMENTO. | m³ | 3047.38 | 5.46 | 6.78 | 0 | 0 | 5.46 | 6.78 | 20661.24
| 73567 | SINAPI | ESCAV.MEC (ESCAV HIDR)VALA ESCOR PROF=3 A 4,5M MAT 1A CAT EXCL ESGOTAMENTO E ESCORAMENTO. | m³ | 319.5 | 8.06 | 10.01 | 0 | 0 | 8.06 | 10.01 | 3198.2
3.7 |  |  | ESCAVAÇÃO DE ROCHA EM VALAS, POÇOS E CAVAS
| 79505/002 | SINAPI | ESCAVAÇÃO A FOGO EM MATERIAL DE 3A CATEGORIA, ROCHA VIVA, A CÉU ABERTO, FURAÇÃO A BARRA MINA. | m³ | 50.99 | 110.67 | 137.42 | 0 | 0 | 110.67 | 137.42 | 7007.05
| 73965/001 | SINAPI | ESCAVAÇÃO MANUAL DE VALA, A FRIO, EM MATERIAL DE 2A CATEGORIA (MOLEDO OU ROCHA DECOMPOSTA) ATÉ 1,50M | m³ | 101.98 | 65.79 | 81.69 | 0 | 0 | 65.79 | 81.69 | 8330.75
3.8 |  |  | ATERRO/REATERRO DE VALAS, POÇOS E CAVAS
| 73964/005 | SINAPI | REATERRO DE VALA/CAVA SEM CONTROLE DE COMPACTAÇÃO , UTILIZANDO RETRO-ESCAVADEIRA E COMPACTACADOR VIBRATORIO COM MATERIAL REAPROVEITADO | m³ | 8626.08 | 7.03 | 8.73 | 0 | 0 | 7.03 | 8.73 | 75305.68
| 72921 | SINAPI | REATERRO DE VALA COM MATERIAL GRANULAR DE EMPRESTIMO ADENSADO E VIBRADO | m³ | 654.98 | 56.61 | 70.29 | 0 | 0 | 56.61 | 70.29 | 46038.54
3.9 |  |  | CARGA, TRANSPORTE E DESCARGA
| 72888 | SINAPI | CARGA, MANOBRAS E DESCARGA DE AREIA, BRITA, PEDRA DE MAO E SOLOS COM CAMINHAO BASCULANTE 6 M3 (DESCARGA LIVRE) - (SOLO, PAVIMENTAÇÃO ASFALTICA,MATERIAL DE EMPRÉSTIMO - JAZIDA, ROCHA) | m³ | 2421 | 0.81 | 1.01 | 0 | 0 | 0.81 | 1.01 | 2445.21
| 72887 | SINAPI | TRANSPORTE COMERCIAL COM CAMINHAO BASCULANTE 6 M3, RODOVIA PAVIMENTADA (SOLO, PAVIMENTAÇÃO ASFALTICA,MATERIAL DE EMPRÉSTIMO - JAZIDA, ROCHA) | m³xKm | 3631.49 | 0.78 | 0.97 | 0 | 0 | 0.78 | 0.97 | 3522.55
ESCORAMENTO
3.10 |  |  | ESCORAMENTO DE MADEIRA EM VALAS E CAVAS
| 83769 | SINAPI | ESCORAMENTO DE MADEIRA EM VALAS, TIPO PONTALETEAMENTO | m² | 3792.53 | 6.52 | 8.1 | 0 | 0 | 6.52 | 8.1 | 30719.49
| 12 | COMPOSIÇÃO | ESCORAMENTO DE VALAS DE 1,50 A 3,00M DE PROFUNDIDADE E LARGURA MÁX DE 1,50M, COM BLINDAGENS, ESTRONCAS E ACESSÓRIOS EM AÇO, CRAVADOS E MOVIMENTADOS POR RETROESCAVADEIRA | m² | 12911.34 | 9.41 | 11.68 | 0 | 0 | 9.41 | 11.68 | 150804.45
| 13 | COMPOSIÇÃO | ESCORAMENTO DE VALAS DE 3,00 A 4,50M DE PROFUNDIDADE E LARGURA MÁXIMA DE 1,80M, COM BLINDAGENS, ESTRONCAS E ACESSÓRIOS EM AÇO, CRAVADOS E MOVIMENTADOS POR RETROESCAVADEIRA | m² | 4588.77 | 10.82 | 13.44 | 0 | 0 | 10.82 | 13.44 | 61673.07
ESGOTAMENTO E DRENAGEM
3.11 |  |  | ESGOTAMENTO COM BOMBA
| 73891/001 | SINAPI | ESGOTAMENTO COM MOTO-BOMBA AUTOESCOVANTE | h | 60.21 | 3.8 | 4.72 | 0 | 0 | 3.8 | 4.72 | 284.19
ASSENTAMENTO
3.12 |  |  | ASSENTAMENTO DE TUBOS E CONEXÕES EM PVC, RPVC, PVC DEFºFº, PRFV, J.E
| 73840/003 | SINAPI | ASSENTAMENTO TUBO PVC COM JUNTA ELASTICA, DN 150 MM - (OU RPVC, OU PRFV) - PARA ESGOTO | m | 3292 | 2.54 | 3.15 | 0 | 0 | 2.54 | 3.15 | 10369.8
| 73840/004 | SINAPI | ASSENTAMENTO TUBO PVC COM JUNTA ELASTICA, DN 200 MM - (OU RPVC, OU PRFV) - PARA ESGOTO | m | 999 | 2.86 | 3.55 | 0 | 0 | 2.86 | 3.55 | 3546.45
| 73840/005 | SINAPI | ASSENTAMENTO TUBO PVC COM JUNTA ELASTICA, DN 250 MM - (OU RPVC, OU PRFV) - PARA ESGOTO | m | 1183 | 3.18 | 3.95 | 0 | 0 | 3.18 | 3.95 | 4672.85
3.13 |  |  | CARGA, TRANSPORTE ATÉ 10 KM E DESCARGA DE TUBOS E CONEXÕES EM PVC, RPVC, PVC DEFºFº, PRFV
| 73591 | SINAPI | TRANSPORTE DE TUBOS DE PVC DN 150 | m | 3292 | 0.16 | 0.2 | 0 | 0 | 0.16 | 0.2 | 658.4
| 73590 | SINAPI | TRANSPORTE DE TUBOS DE PVC DN 200 | m | 999 | 0.25 | 0.31 | 0 | 0 | 0.25 | 0.31 | 309.69
| 73589 | SINAPI | TRANSPORTE DE TUBOS DE PVC DN 250 | m | 1183 | 0.41 | 0.51 | 0 | 0 | 0.41 | 0.51 | 603.33
PAVIMENTAÇÃO
3.14 |  |  | REMOÇÃO DE PAVIMENTAÇÃO
| 72949 | SINAPI | DEMOLICAO DE PAVIMENTACAO ASFALTICA, EXCLUSIVE TRANSPORTE DO MATERIAL RETIRADO | m³ | 236.79 | 18.98 | 23.57 | 0 | 0 | 18.98 | 23.57 | 5581.14
| 1 | COMPOSIÇÃO | RETIRADA, LIMPEZA E REASSENTAMENTO DE LAJOTA SOBRE COLCHAO DE AREIA ESPESSURA 10CM, REJUNTADO COM AREIA, CONSIDERANDO REAPROVEITAMENTO DA LAJOTA | m² | 788.41 | 35.66 | 44.28 | 0 | 0 | 35.66 | 44.28 | 34910.79
| 73896/001 | SINAPI | RETIRADA CUIDADOSA DE AZULEJOS/LADRILHOS E ARGAMASSA DE ASSENTAMENTO (PASSEIO LADRILHO) | m² | 69.97 | 29.24 | 36.31 | 0 | 0 | 29.24 | 36.31 | 2540.61
| 73616 | SINAPI | DEMOLICAO DE CONCRETO SIMPLES (PASSEIO CIMENTADO) | m³ | 7.35 | 129.37 | 160.64 | 0 | 0 | 129.37 | 160.64 | 1180.7
| 85335 | SINAPI | RETIRADA DE MEIO FIO C/ EMPILHAMENTO E S/ REMOCAO | m | 55 | 4.31 | 5.35 | 0 | 0 | 4.31 | 5.35 | 294.25
| 85184 | SINAPI | RETIRADA DE GRAMA EM PLACAS | m² | 34.99 | 2.19 | 2.72 | 0 | 0 | 2.19 | 2.72 | 95.17
3.15 |  |  | REPOSIÇÃO DE PAVIMENTAÇÃO
| 13852 | SINAPI | BLOCO SEXTAVADO P/PAVIMENTAÇÃO, EM CONCRETO DE 35 MPA (TIPO BLOKRET) E= 10,0CM, DE 30 X 30 CM DE ACORDO COM NBR 9780 / 9781 (FORNECIMENTO DE LAJOTA) | m² | 78.84 | 0 | 0 | 39.65 | 45.21 | 39.65 | 45.21 | 3564.36
| 2 | COMPOSIÇÃO | REPOSIÇÃO DE LADRILHO HIDRÁULICO | m² | 69.97 | 16.54 | 20.54 | 0 | 0 | 16.54 | 20.54 | 1437.18
| 3734 | SINAPI | LADRILHO HIDRAULICO LISO 20 X 20CM COR NATURAL (FORNECIMENTO DE LADRILHO HIDRAULICO) | m² | 7 | 0 | 0 | 23.46 | 26.75 | 23.46 | 26.75 | 187.25
| 73892/002 | SINAPI | PISO (CALCADA) EM CONCRETO 12MPA TRACO 1:3:5 (CIMENTO/AREIA/BRITA) PREPARO MECANICO, ESPESSURA 7CM, COM JUNTA DE DILATACAO EM MADEIRA (REPOSIÇÃO DE PASSEIO CIMENTADO) | m² | 104.96 | 26.75 | 33.22 | 0 | 0 | 26.75 | 33.22 | 3486.77
| 83717 | SINAPI | ASSENTAMENTO DE MEIO FIO PREMOLDADO, INCLUINDO ESCAVACAO | m | 55 | 10.72 | 13.31 | 0 | 0 | 10.72 | 13.31 | 732.05
| 73789/002 | SINAPI | MEIO-FIO DE CONCRETO MOLDADO NO LOCAL, USINADO 15 MPA, COM 0,30 M ALTURA X 0,15 M BASE, REJUNTE EM ARGAMASSA TRACO 1:3,5 (CIMENTO E AREIA) SARJETA - CONCRETO ESTRUTURAL | m | 6 | 41.27 | 51.24 | 0 | 0 | 41.27 | 51.24 | 307.44
| 3 | COMPOSIÇÃO | REPOSIÇÃO DE PASSEIO COM GRAMA | m² | 34.99 | 2.06 | 2.56 | 0 | 0 | 2.06 | 2.56 | 89.57
3.16 |  |  | EXECUÇÃO DE PAVIMENTAÇÃO ASFÁLTICA
| 72923 | SINAPI | BASE DE SOLO - BRITA (40/60), MISTURA EM USINA, COMPACTACAO 100% PROCTOR MODIFICADO, EXCLUSIVE ESCAVACAO, CARGA E TRANSPORTE | m³ | 947.16 | 82.8 | 102.81 | 0 | 0 | 82.8 | 102.81 | 97377.52
| 72945 | SINAPI | IMPRIMACAO DE BASE DE PAVIMENTACAO COM EMULSAO CM-30 | m² | 4735.79 | 3.07 | 3.81 | 0 | 0 | 3.07 | 3.81 | 18043.36
| 72965 | SINAPI | FABRICAÇÃO E APLICAÇÃO DE CONCRETO BETUMINOSO USINADO A QUENTE(CBUQ),CAP 50/70, EXCLUSIVE TRANSPORTE | T | 568.29 | 192.37 | 238.87 | 0 | 0 | 192.37 | 238.87 | 135747.43
|  |  | SUB-TOTAL | [8 empty] | 810516.47
3.17 |  |  | MATERIAL EM PVC VINILFORT OU SIMILAR
| 9818 | SINAPI | TUBO PVC EB-644 P/ REDE COLET ESG JE DN 150MM | m | 3292 | 0 | 0 | 24.87 | 28.36 | 24.87 | 28.36 | 93361.12
| 9819 | SINAPI | TUBO PVC EB 644 P/ REDE COLET ESG JE DN 200MM | m | 999 | 0 | 0 | 38.44 | 43.83 | 38.44 | 43.83 | 43786.17
| 9820 | SINAPI | TUBO PVC EB-644 P/ REDE COLET ESG JE DN 250MM | m | 1183 | 0 | 0 | 65.54 | 74.73 | 65.54 | 74.73 | 88405.59
|  |  | SUB-TOTAL | [8 empty] | 225552.88
3.18 |  |  | DISPOSITIVOS DE LIMPEZA E INSPEÇÃO
| 4 | COMPOSIÇÃO | POÇO DE VISITA (BASE E LAJE SUPERIOR) EM ANEIS, DIÂMETRO 600 MM | un | 10 | 417.34 | 518.21 | 0 | 0 | 417.34 | 518.21 | 5182.1
| 5 | COMPOSIÇÃO | POÇO DE VISITA (BASE E LAJE SUPERIOR) EM ANEIS, DIÂMETRO 800 MM | un | 38 | 533.26 | 662.15 | 0 | 0 | 533.26 | 662.15 | 25161.7
| 6 | COMPOSIÇÃO | POÇO DE VISITA (BASE E LAJE SUPERIOR) EM ANEIS, DIÂMETRO 1.000 MM | un | 41 | 709.07 | 880.45 | 0 | 0 | 709.07 | 880.45 | 36098.45
| 7 | COMPOSIÇÃO | ACRÉSCIMO DE CAMARA (BALÃO) EM POÇO DE VISITA EM ANEIS DE CONCRETO, DIÂMETRO 600 MM | m | 10.2 | 232.04 | 288.12 | 0 | 0 | 232.04 | 288.12 | 2938.82
| 8 | COMPOSIÇÃO | ACRÉSCIMO DE CAMARA (BALÃO) EM POÇO DE VISITA EM ANEIS DE CONCRETO, DIÂMETRO 800 MM | m | 58.92 | 381.63 | 473.87 | 0 | 0 | 381.63 | 473.87 | 27920.42
| 9 | COMPOSIÇÃO | ACRÉSCIMO PARA PROFUNDIDADE SUPERIOR A 1,00 M, DIÂMETRO 1000 MM | m | 100.07 | 647.04 | 803.43 | 0 | 0 | 647.04 | 803.43 | 80399.24
| 73607 | SINAPI | ASSENTAMENTO DE TAMPAO DE FERRO FUNDIDO 600 MM | un | 89 | 50.88 | 63.18 | 0 | 0 | 50.88 | 63.18 | 5623.02
| 11290 | SINAPI | TAMPAO FOFO 125 KG P/ POCO VISITA | un | 89 | 0 | 0 | 214.07 | 244.08 | 214.07 | 244.08 | 21723.12
|  |  | SUB-TOTAL | [8 empty] | 205046.87
|  |  | TOTAL REDE COLETORA (ETAPA SUB-BACIAS 2, 3 E 4) | [8 empty] | 1241116.22
4 |  |  | LIGAÇÕES DOMICILIARES
OBRA CIVIL
4.1 |  |  | CADASTRO
| 73677 | SINAPI | CADASTRO DE LIGAÇÕES PREDIAIS, INCLUSIVE TOPOGRAFO E DESENHISTA | un | 279 | 5.18 | 6.43 | 0 | 0 | 5.18 | 6.43 | 1793.97
MOVIMENTO DE TERRA
4.2 |  |  | CARGA, TRANSPORTE E DESCARGA
| 72887 | SINAPI | TRANSPORTE COMERCIAL COM CAMINHAO BASCULANTE 6 M3, RODOVIA PAVIMENTADA (SOLO, PAVIMENTAÇÃO ASFALTICA,MATERIAL DE EMPRÉSTIMO - JAZIDA, ROCHA) | m³xKm | 245.55 | 0.78 | 0.97 | 0 | 0 | 0.78 | 0.97 | 238.18
ESGOTAMENTO E DRENAGEM
4.3 |  |  | ESGOTAMENTO COM BOMBA
| 73891/001 | SINAPI | ESGOTAMENTO COM MOTO-BOMBA AUTOESCOVANTE | h | 11.16 | 3.8 | 4.72 | 0 | 0 | 3.8 | 4.72 | 52.68
4.4 |  |  | REMOÇÃO DE PAVIMENTAÇÃO
| 72949 | SINAPI | DEMOLICAO DE PAVIMENTACAO ASFALTICA, EXCLUSIVE TRANSPORTE DO MATERIAL RETIRADO | m³ | 13.06 | 18.98 | 23.57 | 0 | 0 | 18.98 | 23.57 | 307.82
| 1 | COMPOSIÇÃO | RETIRADA, LIMPEZA E REASSENTAMENTO DE LAJOTA SOBRE COLCHAO DE AREIA ESPESSURA 10CM, REJUNTADO COM AREIA, CONSIDERANDO REAPROVEITAMENTO DA LAJOTA | m² | 30.13 | 35.66 | 44.28 | 0 | 0 | 35.66 | 44.28 | 1334.16
| 73896/001 | SINAPI | RETIRADA CUIDADOSA DE AZULEJOS/LADRILHOS E ARGAMASSA DE ASSENTAMENTO (PASSEIO LADRILHO) | m² | 44.64 | 29.24 | 36.31 | 0 | 0 | 29.24 | 36.31 | 1620.88
| 73616 | SINAPI | DEMOLICAO DE CONCRETO SIMPLES (PASSEIO CIMENTADO) | m³ | 0.94 | 129.37 | 160.64 | 0 | 0 | 129.37 | 160.64 | 151
| 85335 | SINAPI | RETIRADA DE MEIO FIO C/ EMPILHAMENTO E S/ REMOCAO | m | 126 | 4.31 | 5.35 | 0 | 0 | 4.31 | 5.35 | 674.1
| 85184 | SINAPI | RETIRADA DE GRAMA EM PLACAS | m² | 3.57 | 2.19 | 2.72 | 0 | 0 | 2.19 | 2.72 | 9.71
4.5 |  |  | REPOSIÇÃO DE PAVIMENTAÇÃO
| 13852 | SINAPI | BLOCO SEXTAVADO P/PAVIMENTAÇÃO, EM CONCRETO DE 35 MPA (TIPO BLOKRET) E= 10,0CM, DE 30 X 30 CM DE ACORDO COM NBR 9780 / 9781 (FORNECIMENTO DE LAJOTA) | m² | 3.01 | 0 | 0 | 39.65 | 45.21 | 39.65 | 45.21 | 136.08
| 2 | COMPOSIÇÃO | REPOSIÇÃO DE LADRILHO HIDRÁULICO | m² | 44.64 | 16.54 | 20.54 | 0 | 0 | 16.54 | 20.54 | 916.91
| 3734 | SINAPI | LADRILHO HIDRAULICO LISO 20 X 20CM COR NATURAL (FORNECIMENTO DE LADRILHO HIDRAULICO) | m² | 4.46 | 0 | 0 | 23.46 | 26.75 | 23.46 | 26.75 | 119.31
| 73892/002 | SINAPI | PISO (CALCADA) EM CONCRETO 12MPA TRACO 1:3:5 (CIMENTO/AREIA/BRITA) PREPARO MECANICO, ESPESSURA 7CM, COM JUNTA DE DILATACAO EM MADEIRA (REPOSIÇÃO DE PASSEIO CIMENTADO) | m² | 13.39 | 26.75 | 33.22 | 0 | 0 | 26.75 | 33.22 | 444.82
| 83717 | SINAPI | ASSENTAMENTO DE MEIO FIO PREMOLDADO, INCLUINDO ESCAVACAO | m | 126 | 10.72 | 13.31 | 0 | 0 | 10.72 | 13.31 | 1677.06
| 73789/002 | SINAPI | MEIO-FIO DE CONCRETO MOLDADO NO LOCAL, USINADO 15 MPA, COM 0,30 M ALTURA X 0,15 M BASE, REJUNTE EM ARGAMASSA TRACO 1:3,5 (CIMENTO E AREIA) SARJETA - CONCRETO ESTRUTURAL | m | 13 | 41.27 | 51.24 | 0 | 0 | 41.27 | 51.24 | 666.12
| 3 | COMPOSIÇÃO | REPOSIÇÃO DE PASSEIO COM GRAMA | m² | 3.57 | 2.06 | 2.56 | 0 | 0 | 2.06 | 2.56 | 9.14
4.6 |  |  | EXECUÇÃO DE PAVIMENTAÇÃO ASFÁLTICA
| 72923 | SINAPI | BASE DE SOLO - BRITA (40/60), MISTURA EM USINA, COMPACTACAO 100% PROCTOR MODIFICADO, EXCLUSIVE ESCAVACAO, CARGA E TRANSPORTE | m³ | 52.23 | 82.8 | 102.81 | 0 | 0 | 82.8 | 102.81 | 5369.77
| 72945 | SINAPI | IMPRIMACAO DE BASE DE PAVIMENTACAO COM EMULSAO CM-30 | m² | 261.14 | 3.07 | 3.81 | 0 | 0 | 3.07 | 3.81 | 994.94
| 72965 | SINAPI | FABRICAÇÃO E APLICAÇÃO DE CONCRETO BETUMINOSO USINADO A QUENTE(CBUQ),CAP 50/70, EXCLUSIVE TRANSPORTE | T | 31.34 | 192.37 | 238.87 | 0 | 0 | 192.37 | 238.87 | 7486.19
LIGAÇÕES PREDIAIS
4.7 |  |  | LIGAÇÕES PREDIAIS DE ESGOTO EM REDE A SER IMPLANTADA
| 74216/001 | SINAPI | RAMAL PREDIAL DE ESGOTO EM TUBO PVC ESGOTO DN 100MM - FORNECIMENTO, INSTALACAO, ESCAVACAO E REATERRO | m | 1116 | 49.79 | 61.82 | 0 | 0 | 49.79 | 61.82 | 68991.12
| 3278 | SINAPI | CAIXA INSPECAO CONCRETO PRE MOLDADO CIRCULAR COM TAMPA D = 40CM | un | 279 | 0 | 0 | 32.62 | 37.19 | 32.62 | 37.19 | 10376.01
|  |  | SUB-TOTAL | [8 empty] | 103369.97
MATERIAIS
4.8 |  |  | MATERIAL PARA TUBULAÇÕES VINILFORT
| 1858 | SINAPI | CURVA PVC 45G NBR-10569 P/ REDE COLET ESG PB JE DN 100MM | un | 279 | 0 | 0 | 31.64 | 36.08 | 31.64 | 36.08 | 10066.32
| 6106 | SINAPI | SELIM PVC 90G C/ TRAVAS NBR 10569 P/ REDE COLET ESG DN 150X100MM | un | 195 | 0 | 0 | 30.65 | 34.95 | 30.65 | 34.95 | 6815.25
| 6107 | SINAPI | SELIM PVC 90G ELASTICO NBR 10569 P/ REDE COLET ESG DN 200X100MM | un | 56 | 0 | 0 | 50.64 | 57.74 | 50.64 | 57.74 | 3233.44
| 6108 | SINAPI | SELIM PVC 90G ELASTICO NBR 10569 P/ REDE COLET ESG DN 250X100MM | un | 28 | 0 | 0 | 53.28 | 60.75 | 53.28 | 60.75 | 1701
| 21079 | SINAPI | TAMPAO FOFO 55KG CARGA MAX 2600KG DIAM ABERT 476MM P/ POCO VISITA DE REDE AGUA PLUVIAL, ESGOTO ETC EM VIA TRAFEGO LEVE | un | 279 | 0 | 0 | 138.52 | 157.94 | 138.52 | 157.94 | 44065.26
|  |  | SUB-TOTAL | [8 empty] | 65881.27
|  |  | TOTAL LIGAÇÃO DOMICILIAR | [8 empty] | 169251.24
5 |  |  | ESTAÇÃO ELEVATÓRIA - E.E. - 02 (TIPO AB)
OBRAS CIVIS
MOVIMENTO DE TERRA
5.1 |  |  | ESCAVAÇÃO MECANIZADA DE VALAS, POÇOS E CAVAS
| 73962/021 | SINAPI | ESCAVACAO DE VALA ESCORADA EM MATERIAL 1A CATEGORIA , PROFUNDIDADE ATE 1,5 M COM ESCAVADEIRA HIDRAULICA 105 HP(CAPACIDADE DE 0,78M3), SEM ESGOTAMENTO | m³ | 21.56 | 4.78 | 5.94 | 0 | 0 | 4.78 | 5.94 | 128.07
| 73568 | SINAPI | ESCAV.MEC (ESCAV HIDR)VALA ESCOR PROF=1,5 A 3M MAT 1A CAT EXCL ESGOTAMENTO E ESCORAMENTO. | m³ | 16.82 | 5.46 | 6.78 | 0 | 0 | 5.46 | 6.78 | 114.04
| 73567 | SINAPI | ESCAV.MEC (ESCAV HIDR)VALA ESCOR PROF=3 A 4,5M MAT 1A CAT EXCL ESGOTAMENTO E ESCORAMENTO. | m³ | 2.96 | 8.06 | 10.01 | 0 | 0 | 8.06 | 10.01 | 29.63
5.2 |  |  | ATERRO/REATERRO EM ÁREAS
| 73964/005 | SINAPI | REATERRO DE VALA/CAVA SEM CONTROLE DE COMPACTAÇÃO , UTILIZANDO RETRO-ESCAVADEIRA E COMPACTACADOR VIBRATORIO COM MATERIAL REAPROVEITADO | m³ | 23.09 | 7.03 | 8.73 | 0 | 0 | 7.03 | 8.73 | 201.58
5.3 |  |  | CARGA, TRANSPORTE E DESCARGA
| 72888 | SINAPI | CARGA, MANOBRAS E DESCARGA DE AREIA, BRITA, PEDRA DE MAO E SOLOS COM CAMINHAO BASCULANTE 6 M3 (DESCARGA LIVRE) - (SOLO, PAVIMENTAÇÃO ASFALTICA,MATERIAL DE EMPRÉSTIMO - JAZIDA, ROCHA) | m³ | 18.25 | 0.81 | 1.01 | 0 | 0 | 0.81 | 1.01 | 18.43
| 72887 | SINAPI | TRANSPORTE COMERCIAL COM CAMINHAO BASCULANTE 6 M3, RODOVIA PAVIMENTADA (SOLO, PAVIMENTAÇÃO ASFALTICA,MATERIAL DE EMPRÉSTIMO - JAZIDA, ROCHA) | m³xKm | 54.74 | 0.78 | 0.97 |  |  | 0.78 | 0.97 | 53.1
ESCORAMENTO
5.4 |  |  | ESCORAMENTO DE MADEIRA EM VALAS E CAVAS
| 73877/002 | SINAPI | ESCORAMENTO DE VALAS COM PRANCHOES METALICOS - AREA NAO CRAVADA | m² | 53.27 | 27.03 | 33.56 | 0 | 0 | 27.03 | 33.56 | 1787.74
ESGOTAMENTO E DRENAGEM
5.5 |  |  | ESGOTAMENTO COM BOMBA
| 73891/001 | SINAPI | ESGOTAMENTO COM MOTO-BOMBA AUTOESCOVANTE | h | 100 | 3.8 | 4.72 | 0 | 0 | 3.8 | 4.72 | 472
FUNDAÇÕES E ESTRUTURAS
LASTRO
| 74164/004 | SINAPI | LASTRO DE BRITA | m³ | 1.59 | 98.92 | 122.83 | 0 | 0 | 98.92 | 122.83 | 195.3
5.6 |  |  | FORMAS
| 84214 | SINAPI | FORMA PARA ESTRUTURAS DE CONCRETO (PILAR, VIGA E LAJE) EM CHAPA DE MADEIRA COMPENSADA RESINADA, DE 1,10 X 2,20, ESPESSURA = 12 MM, 02 UTILIZACOES. (FABRICACAO, MONTAGEM E DESMONTAGEM) | m² | 27.32 | 38.04 | 47.23 | 0 | 0 | 38.04 | 47.23 | 1290.32
5.7 |  |  | ARMADURAS
| 74254/002 | SINAPI | ARMACAO ACO CA-50, DIAM. 6,3 (1/4) À 12,5MM(1/2) -FORNECIMENTO/ CORTE (PERDA DE 10%) / DOBRA / COLOCAÇÃO | kg | 352 | 6.6 | 8.2 | 0 | 0 | 6.6 | 8.2 | 2886.4
5.8 |  |  | CONCRETO NÃO ESTRUTURAL
| 6042 | SINAPI | CONCRETO NAO ESTRUTURAL, CONSUMO 210KG/M3, PREPARO COM BETONEIRA, SEM LANCAMENTO | m³ | 3.57 | 271.25 | 336.81 | 0 | 0 | 271.25 | 336.81 | 1202.41
5.9 |  |  | CONCRETO ESTRUTURAL
| 74138/004 | SINAPI | CONCRETO USINADO BOMBEADO FCK=30MPA, INCLUSIVE LANCAMENTO E ADENSAMENTO | m³ | 3.54 | 376.25 | 467.19 | 0 | 0 | 376.25 | 467.19 | 1653.85
| 7718 | SINAPI | TUBO CONCRETO ARMADO CLASSE EA-2 PB JE NBR-8890/2007 DN 2000MM P/ ESG SANITARIO | m | 2.75 | 0 | 0 | 1613.66 | 1839.9 | 1613.66 | 1839.9 | 5059.73
| 7723 | SINAPI | TUBO CONCRETO ARMADO CLASSE EA-2 PB JE NBR-8890/2007 DN 1500MM P/ ESG SANITARIO | m | 1.4 | 0 | 0 | 899.96 | 1026.13 | 899.96 | 1026.13 | 1436.58
REVESTIMENTO E TRATAMENTO DE SUPERFÍCIES
5.10 |  |  | IMPERMEABILIZAÇÃO/PROTEÇÃO
| 73872/001 | SINAPI | IMPERMEABILIZACAO COM PINTURA A BASE DE RESINA EPOXI ALCATRAO, UMA DEMAO. | m² | 29.33 | 18.67 | 23.18 | 0 | 0 | 18.67 | 23.18 | 679.87
5.11 |  |  | INSTALAÇÃO ELETRO-MECÂNICA
| 73834/001 | SINAPI | INSTALACAO DE CONJ.MOTO BOMBA SUBMERSIVEL ATE 10 CV | un | 2 | 112.7 | 139.94 | 0 | 0 | 112.7 | 139.94 | 279.88
| 2436 | SINAPI | ELETRICISTA | h | 77 | 12.85 | 15.96 | 0 | 0 | 12.85 | 15.96 | 1228.92
| 2439 | SINAPI | ELETRICISTA INDUSTRIAL | h | 90 | 16.55 | 20.55 | 0 | 0 | 16.55 | 20.55 | 1849.5
| 4058 | SINAPI | MECÂNICO DE EQUIPAMENTOS PESADOS | h | 54 | 18.92 | 23.49 | 0 | 0 | 18.92 | 23.49 | 1268.46
| 7321 | SINAPI | MASTIQUE ELASTICO BASE SILICONE | und | 1 | 0 | 0 | 24.01 | 27.38 | 24.01 | 27.38 | 27.38
| - | - | CABO FLEXÍVEL 1.5 mm² - ISOLAÇÃO EM PVC - 750V | m | 5 | 0 | 0 | 0.395 | 0.45 | 0.395 | 0.45 | 2.25
| - | - | CABO FLEXÍVEL 2.5 mm² - ISOLAÇÃO EM PVC - 750V | m | 2 | 0 | 0 | 0.615 | 0.7 | 0.615 | 0.7 | 1.4
| - | - | CABO FLEXÍVEL 4.0 mm² - ISOLAÇÃO EM PVC - 750V | m | 4 | 0 | 0 | 1 | 1.14 | 1 | 1.14 | 4.56
| - | - | CABO COBRE NU 35.0mm² | m | 8 | 0 | 0 | 8.6175 | 9.83 | 8.6175 | 9.83 | 78.64
| - | - | HASTE DE ATERRAMENTO TIPO COPPERWELD 5/8" x 244cm | und | 4 | 0 | 0 | 19.4675 | 22.2 | 19.4675 | 22.2 | 88.8
| - | - | ELETRODUTO DO TIPO FLEXIVEL 1 1/4" (CANAFLEX) | m | 15 | 0 | 0 | 1.3725 | 1.56 | 1.3725 | 1.56 | 23.4
| - | - | ELETRODUTO DO TIPO FLEXIVEL 1 1/2" (CANAFLEX) | m | 20 | 0 | 0 | 1.68 | 1.92 | 1.68 | 1.92 | 38.4
| - | - | ELETRODUTO DE PVC RIGIDO 1" | m | 4 | 0 | 0 | 4.8933 | 5.58 | 4.8933 | 5.58 | 22.32
| - | - | ELÉTRODUTO RÍGIDO 1 1/4" | m | 10 | 0 | 0 | 6.585 | 7.51 | 6.585 | 7.51 | 75.1
| - | - | INVERSOR DE FREQUÊNCIA MICROPROCESSADO P/ MOTORES ASSÍNCRONOS 5CV / 380Vca - 60Hz | und | 2 | 0 | 0 | 1725.2067 | 1967.08 | 1725.2067 | 1967.08 | 3934.16
| - | - | DISJUNTOR C60H MULTI 9 CURVA C TRIFÁSICO 5A/10KA | und | 1 | 0 | 0 | 45.4967 | 51.88 | 45.4967 | 51.88 | 51.88
| - | - | DISJUNTOR C60H MULTI 9 CURVA C TRIFÁSICO 15A/10KA | und | 1 | 0 | 0 | 37.74 | 43.03 | 37.74 | 43.03 | 43.03
| - | - | DISJUNTOR C60H MULTI 9 CURVA C TRIFÁSICO 40A/10KA | und | 1 | 0 | 0 | 38.8567 | 44.3 | 38.8567 | 44.3 | 44.3
| - | - | DISJUNTOR C60H MULTI 9 CURVA C TRIFÁSICO 16A/10KA | und | 2 | 0 | 0 | 37.74 | 43.03 | 37.74 | 43.03 | 86.06
| - | - | DISJUNTOR C60H MULTI 9 CURVA C MONOFÁSICO 16A/10KA | und | 1 | 0 | 0 | 8.3733 | 9.55 | 8.3733 | 9.55 | 9.55
| - | - | DISJUNTOR C60H MULTI 9 CURVA C MONOFÁSICO 6A/10KA | und | 7 | 0 | 0 | 10.8767 | 12.4 | 10.8767 | 12.4 | 86.8
| - | - | DISJUNTOR DO TIPO NEMA TRIFÁSICO CURVA C 40A | und | 1 | 0 | 0 | 40.18 | 45.81 | 40.18 | 45.81 | 45.81
| - | - | SENSOR DE NIVEL HIDROSTATICO C/ REVESTIMENTO EM PORCELANA | und | 1 | 0 | 0 | 740.33 | 844.12 | 740.33 | 844.12 | 844.12
| - | - | CINTA DE ALUMINIO 1m | und | 10 | 0 | 0 | 0.99 | 1.13 | 0.99 | 1.13 | 11.3
| - | - | TOMADA MONOFASICA P/ TRILHO DIN - 2P + T | und | 1 | 0 | 0 | 21.525 | 24.54 | 21.525 | 24.54 | 24.54
| - | - | FONTE CHAVEADA UNIVERSAL, COM REARME AUTOMÁTICO OU MANUAL - POTÊNCIA: 72KW - 3A | und | 1 | 0 | 0 | 238.32 | 271.73 | 238.32 | 271.73 | 271.73
| - | - | CONTROLADOR PROGRAMAVEL COM 6 ENTRADAS DIGITAIS 24Vcc/4 SAÍDAS A RELÉ 2A - TWIDO | und | 1 | 0 | 0 | 1121.95 | 1279.25 | 1121.95 | 1279.25 | 1279.25
| - | - | BORNE 2,5mm² P/ TRILHO DIN | und | 16 | 0 | 0 | 1.795 | 2.05 | 1.795 | 2.05 | 32.8
| - | - | BORNE 35mm² P/ TRILHO DIN | und | 5 | 0 | 0 | 6.7175 | 7.66 | 6.7175 | 7.66 | 38.3
| - | - | UNIDADE DE COMANDO MONOBLOCO BOTÃO NORMAL A IMPULSÃO NA | und | 3 | 0 | 0 | 15.9267 | 18.16 | 15.9267 | 18.16 | 54.48
| - | - | UNIDADE DE COMANDO MONOBLOCO BOTÃO NORMAL A IMPULSÃO NF (VERMELHO) | und | 2 | 0 | 0 | 15.9267 | 18.16 | 15.9267 | 18.16 | 36.32
| - | - | UNIDADE DE SINALIZAÇÃO COM LED INTEGRADO 220Vca | und | 4 | 0 | 0 | 13.53 | 15.43 | 13.53 | 15.43 | 61.72
| - | - | TAMPO PARA CAIXA DE PASSAGEM DE FERRO FUNDIDO 12500daN BATUMADO 21g/mm² 70x46 - ENERGIA | und | 2 | 0 | 0 | 220.0625 | 250.92 | 220.0625 | 250.92 | 501.84
| - | - | POSTE DE CONCRETO D.T. 8/100daN | und | 2 | 0 | 0 | 310.3667 | 353.88 | 310.3667 | 353.88 | 707.76
| - | - | CABO DE COBRE ISOLADO EM PVC NA COR PRETA 10mm² 1kV | m | 35 | 0 | 0 | 3.015 | 3.44 | 3.015 | 3.44 | 120.4
| - | - | CABO DE COBRE ISOLADO EM PVC NA COR CINZA 10mm² 1kV | m | 35 | 0 | 0 | 3.015 | 3.44 | 3.015 | 3.44 | 120.4
| - | - | CABO DE COBRE ISOLADO EM PVC NA COR VERMELHA 10mm² 1kV | m | 35 | 0 | 0 | 3.015 | 3.44 | 3.015 | 3.44 | 120.4
| - | - | CABO DE COBRE ISOLADO EM PVC NA COR AZUL 10mm² 1kV | m | 35 | 0 | 0 | 3.015 | 3.44 | 3.015 | 3.44 | 120.4
| - | - | CABO DE COBRE ISOLADO EM PVC NA COR VERDE 10mm² | m | 35 | 0 | 0 | 3.015 | 3.44 | 3.015 | 3.44 | 120.4
| - | - | CABO DO TIPO PP BITOLA 4#4mm² (3F+N) - 1kV | m | 20 | 0 | 0 | 5.355 | 6.11 | 5.355 | 6.11 | 122.2
| - | - | CABO DO TIPO PP BITOLA 1,5mm² (COMANDO) - 1kV | m | 30 | 0 | 0 | 1.6475 | 1.88 | 1.6475 | 1.88 | 56.4
| - | - | CAIXA DE INSPEÇÃO DE ATERRAMENTO 30 x 30cm | und | 1 | 0 | 0 | 27.555 | 31.42 | 27.555 | 31.42 | 31.42
| - | - | QUADRO DE MEDIDOR, POLIFÁSICO CONFECCIONADO EM POLICARBONATO | und | 1 | 0 | 0 | 104.5675 | 119.23 | 104.5675 | 119.23 | 119.23
| - | - | PAINEL TIPO ARMÁRIO DE 900 X 1100 X 400mm COM BASE, COBERTURA E PLACA DE MONTAGEM 1000 X 850mm | und | 1 | 0 | 0 | 1947.7767 | 2220.85 | 1947.7767 | 2220.85 | 2220.85
| - | - | CANALETA PLASTICA 50 x 50mm | m | 3.5 | 0 | 0 | 17.125 | 19.53 | 17.125 | 19.53 | 68.36
| - | - | TRILHO DO TIPO DIN | m | 1.5 | 0 | 0 | 4.4 | 5.02 | 4.4 | 5.02 | 7.53
| - | - | BARRAMENTO DE COBRE 15 x 2mm DO TIPO PENTE | m | 1 | 0 | 0 | 51.7525 | 59.01 | 51.7525 | 59.01 | 59.01
| - | - | BARRAMENTO 15x2x150mm DE NEUTRO | m | 1 | 0 | 0 | 13.4733 | 15.36 | 13.4733 | 15.36 | 15.36
| - | - | BARRAMENTO 15x2x150mm DE TERRA | m | 1 | 0 | 0 | 23.1033 | 26.34 | 23.1033 | 26.34 | 26.34
|  |  | SUB-TOTAL | [8 empty] | 33692.51
5.12 |  |  | MONTAGEM DE TUBOS E CONEXÕES
| 83724 | SINAPI | ASSENTAMENTO DE PECAS, CONEXOES, APARELHOS E ACESSORIOS DE FERRO FUNDIDO DUCTIL, JUNTA ELASTICA, MECANICA OU FLANGEADA, COM DIAMETROS DE 50 A 300 MM. | Kg | 250 | 0.95 | 1.18 | 0 | 0 | 0.95 | 1.18 | 295
| 73884/002 | SINAPI | INSTALAÇÃO DE VÁLVULAS OU REGISTROS COM JUNTA FLANGEADA - DN 75 | un | 4 | 51.57 | 64.03 | 0 | 0 | 51.57 | 64.03 | 256.12
| 73884/006 | SINAPI | INSTALAÇÃO DE VÁLVULAS OU REGISTROS COM JUNTA FLANGEADA - DN 250 | un | 1 | 487.18 | 604.93 | 0 | 0 | 487.18 | 604.93 | 604.93
|  |  | SUB-TOTAL | [8 empty] | 1156.05
MATERIAIS
5.13 |  |  | MATERIAIS PARA SISTEMA SANITARIO
| - | - | TUBO C/ FLANGES - TFL10 - DN80 x 700 MM | un | 2 | 0 | 0 | 252.5302 | 287.93 | 252.5302 | 287.93 | 575.86
| - | - | TUBO C/ FLANGES - TFL10 - DN80 x 570 MM | un | 1 | 0 | 0 | 221.009 | 251.99 | 221.009 | 251.99 | 251.99
| - | - | TUBO C/ FLANGES - TFL10 - DN80 x 340 MM | un | 1 | 0 | 0 | 164.1421 | 187.15 | 164.1421 | 187.15 | 187.15
| - | - | MANGUEIRA CORRUGADA - DN80 x 1900 MM | m | 4 | 0 | 0 | 28 | 31.93 | 28 | 31.93 | 127.72
| - | - | CURVA 90º COM FLANGES C90FF10 DN80 MM | un | 3 | 0 | 0 | 142.84 | 162.87 | 142.84 | 162.87 | 488.61
| - | - | VÁLVULA DE RETENÇÃO PORTINHOLA ÚNICA - VRPU10 - DN80 MM | un | 2 | 0 | 0 | 569.8267 | 649.72 | 569.8267 | 649.72 | 1299.44
| - | - | EXTREMIDADE COM FLANGE E PONTA 80 MM | un | 2 | 0 | 0 | 143.525 | 163.65 | 143.525 | 163.65 | 327.3
| - | - | VÁLVULA DE GAVETA C/ FLANGE E C/ CUNHA DE BORRACHA C. CURTO C/ VOLANTE - R23AFV16 - DN80 MM | un | 2 | 0 | 0 | 511.2967 | 582.98 | 511.2967 | 582.98 | 1165.96
| - | - | VÁLVULA DE GAVETA C/ FLANGES E CUNHA EM BORRACHA - DN250 MM | un | 1 | 0 | 0 | 2136.5833 | 2436.13 | 2136.5833 | 2436.13 | 2436.13
| - | - | TOCO BOLSA E FLANGE - DN250 MM X 500 MM | un | 1 | 0 | 0 | 387 | 441.26 | 387 | 441.26 | 441.26
|  |  | LUVA TRANSIÇÃO PEAD PARA FºFº COM FLANGES DE90 DN80 | un | 1 | 0 | 0 | 166 | 189.27 | 166 | 189.27 | 189.27
|  | - | TOCO DE TUBO COM FLANGE TFL10 - DN 250 X 100 MM | un | 1 | 0 | 0 | 450.454 | 513.61 | 450.454 | 513.61 | 513.61
|  | - | TE COM FLANGES TFF10 DN80 | un | 2 | 0 | 0 | 215.4433 | 245.65 | 215.4433 | 245.65 | 491.3
|  | - | FLANGE CEGO FC10 DN 80 | un | 1 | 0 | 0 | 64.2533 | 73.26 | 64.2533 | 73.26 | 73.26
| 9817 | SINAPI | TUBO PVC EB-644 P/ REDE COLET ESG JE DN 100MM (SONDA DE PROFUNDIDADE) | m | 2.6 | 0 | 0 | 11.86 | 13.52 | 11.86 | 13.52 | 35.15
| 20070 | SINAPI | TUBO PVC PL SERIE R P/ ESG OU AGUAS PLUVIAIS PREDIAL DN 50MM (DRENO BARRILETE) | m | 0.3 | 0 | 0 | 6.4 | 7.75 | 6.4 | 7.75 | 2.33
| 10 | COMPOSIÇÃO | FORNECIMENTO E INSTALAÇÃO DE CESTO METÁLICO REMOVÍVEL, INCLUE GUIA E SISTEMA PARA RETIRADA | und. | 1 | 0 | 0 | 724.48 | 826.05 | 724.48 | 826.05 | 826.05
| 761 | SINAPI | BOMBA SUBMERSA 4" P/ POCO PROFUNDO ELETRICA TRIFASICA 5CV, SAIDA 2" MARCA DANCOR SERIE SPP MOD 11.2S-15,HM/Q = 42M/14,86M³/H A 121M/2,57M³/H **CAIXA**" (Q=3,14 l/s Hman= 6,14mca) | un | 2 | 0 | 0 | 7555.2 | 8614.44 | 7555.2 | 8614.44 | 17228.88
| 21075 | SINAPI | TAMPAO FOFO 139KG CARGA MAX 30000KG DIAM ABERT 900MM P/ POCO VISITA DE REDE AGUA PLUVIAL, ESGOTO ETC | un | 2 | 0 | 0 | 525.11 | 598.73 | 525.11 | 598.73 | 1197.46
|  |  | SUB-TOTAL | [8 empty] | 27858.73
LINHA DE RECALQUE E.E. - 02
5.14 |  |  | SERVIÇOS PRELIMINARES
MOVIMENTO DE TERRA
TRÂNSITO E SEGURANÇA
| 74220/001 | SINAPI | TAPUME DE CHAPA DE MADEIRA COMPENSADA, E= 6MM, COM PINTURA A CAL E REAPROVEITAMENTO DE 2X | m² | 8.6 | 33.04 | 41.03 | 0 | 0 | 33.04 | 41.03 | 352.86
| 74219/001 | SINAPI | PASSADICOS COM TABUAS DE MADEIRA PARA PEDESTRES | m² | 0.9 | 38.64 | 47.98 | 0 | 0 | 38.64 | 47.98 | 43.18
5.15 |  |  | ESCAVAÇÃO MECANIZADA DE VALAS, POÇOS E CAVAS
| 73962/021 | SINAPI | ESCAVACAO DE VALA ESCORADA EM MATERIAL 1A CATEGORIA , PROFUNDIDADE ATE 1,5 M COM ESCAVADEIRA HIDRAULICA 105 HP(CAPACIDADE DE 0,78M3), SEM ESGOTAMENTO | m³ | 61.49 | 4.78 | 5.94 | 0 | 0 | 4.78 | 5.94 | 365.25
5.16 |  |  | ATERRO/REATERRO DE VALAS, POÇOS E CAVAS
| 73964/005 | SINAPI | REATERRO DE VALA/CAVA SEM CONTROLE DE COMPACTAÇÃO , UTILIZANDO RETRO-ESCAVADEIRA E COMPACTACADOR VIBRATORIO COM MATERIAL REAPROVEITADO | m³ | 45.28 | 7.03 | 8.73 | 0 | 0 | 7.03 | 8.73 | 395.29
| 72921 | SINAPI | REATERRO DE VALA COM MATERIAL GRANULAR DE EMPRESTIMO ADENSADO E VIBRADO | m³ | 15.66 | 56.61 | 70.29 | 0 | 0 | 56.61 | 70.29 | 1100.74
5.17 |  |  | CARGA, TRANSPORTE E DESCARGA
| 72888 | SINAPI | CARGA, MANOBRAS E DESCARGA DE AREIA, BRITA, PEDRA DE MAO E SOLOS COM CAMINHAO BASCULANTE 6 M3 (DESCARGA LIVRE) - (SOLO, PAVIMENTAÇÃO ASFALTICA,MATERIAL DE EMPRÉSTIMO - JAZIDA, ROCHA) | m³ | 16.21 | 0.81 | 1.01 | 0 | 0 | 0.81 | 1.01 | 16.37
| 72887 | SINAPI | TRANSPORTE COMERCIAL COM CAMINHAO BASCULANTE 6 M3, RODOVIA PAVIMENTADA (SOLO, PAVIMENTAÇÃO ASFALTICA,MATERIAL DE EMPRÉSTIMO - JAZIDA, ROCHA) | m³xKm | 24.315 | 0.78 | 0.97 | 0 | 0 | 0.78 | 0.97 | 23.59
ASSENTAMENTO
5.18 |  |  | ASSENTAMENTO DE TUBOS E CONEXÕES EM PEAD
| 12 | COMPOSIÇÃO | ASSENTAMENTO DE TUBOS E CONEXÕES EM PEAD, DE 90 MM | m | 86 | 4.53 | 5.62 | 0 | 0 | 4.53 | 5.62 | 483.32
MATERIAL
| - | - | TUBO PEAD DE 90 MM PN 12,5 | m | 86 | 0 | 0 | 39.52 | 45.06 | 39.52 | 45.06 | 3875.16
|  |  | SUB-TOTAL | [8 empty] | 6655.76
5.20 |  |  | MATERIAIS
| 4372 | SINAPI | BRACADEIRA C/ PARAFUSO D = 4" | und. | 14 | 0 | 0 | 8.42 | 9.6 | 8.42 | 9.6 | 134.4
5.21 |  |  | MATERIAL EM PEAD
| - | - | LUVA TRANSIÇÃO PEAD PARA FºFº COM FLANGES DE90 DN80 | pc | 2 | 0 | 0 | 166 | 189.27 | 166 | 189.27 | 378.54
| - | - | CURVA 90º PEAD DN90MM | pc | 2 | 0 | 0 | 43.2 | 49.26 | 43.2 | 49.26 | 98.52
| - | - | TUBO PEAD DE 90 MM | m | 86 | 0 | 0 | 39.52 | 45.06 | 39.52 | 45.06 | 3875.16
5.22 |  |  | MATERIAL EM FOFO
| - | - | TUBO COM FLANGES DN 80 x 500mm | pc | 2 | 0 | 0 | 203.8503 | 232.43 | 203.8503 | 232.43 | 464.86
| - | - | TUBO COM FLANGES DN 80 x 4860mm | pc | 4 | 0 | 0 | 1024.441 | 1168.07 | 1024.441 | 1168.07 | 4672.28
| - | - | TUBO COM FLANGES DN 80 x 4690mm | pc | 2 | 0 | 0 | 1001.8955 | 1142.36 | 1001.8955 | 1142.36 | 2284.72
| - | - | TUBO C/ FLANGES - TFL10 - DN50 x 700 MM | pc | 2 | 0 | 0 | 170.1765 | 194.04 | 170.1765 | 194.04 | 388.08
MATERIAIS EM CONCRETO ARMADO
| 72112 | SINAPI | ESTRUTURA METALICA EM TESOURAS OU TRELICAS, VAO LIVRE DE 20M, FORNECIMENTO E MONTAGEM, NAO SENDO CONSIDERADOS OS FECHAMENTOS METALICOS, AS COLUNAS, OS SERVICOS GERAIS EM ALVENARIA E CONCRETO, AS TELHAS DE COBERTURA E A PINTURA DE ACABAMENTO | m2 | 125 | 64.31 | 79.85 | 0 | 0 | 64.31 | 79.85 | 9981.25
| 11 | COMPOSIÇÃO | SAPATA FUNDAÇÃO TRAVESSIA | und. | 2 | 0 | 0 | 2445.07 | 2787.87 | 2445.07 | 2787.87 | 5575.74
|  |  | SUB-TOTAL | [8 empty] | 27853.55
|  |  | TOTAL ESTAÇÃO ELEVATÓRIA - E.E. - 02 (TIPO AB) | [8 empty] | 97216.6
6 |  |  | ESTAÇÃO ELEVATÓRIA - E.E. - 03 (TIPO AB)
OBRAS CIVIS
MOVIMENTO DE TERRA
6.1 |  |  | ESCAVAÇÃO MECANIZADA DE VALAS, POÇOS E CAVAS
| 73962/021 | SINAPI | ESCAVACAO DE VALA ESCORADA EM MATERIAL 1A CATEGORIA , PROFUNDIDADE ATE 1,5 M COM ESCAVADEIRA HIDRAULICA 105 HP(CAPACIDADE DE 0,78M3), SEM ESGOTAMENTO | m³ | 21.56 | 4.78 | 5.94 | 0 | 0 | 4.78 | 5.94 | 128.07
| 73568 | SINAPI | ESCAV.MEC (ESCAV HIDR)VALA ESCOR PROF=1,5 A 3M MAT 1A CAT EXCL ESGOTAMENTO E ESCORAMENTO. | m³ | 16.82 | 5.46 | 6.78 | 0 | 0 | 5.46 | 6.78 | 114.04
| 73567 | SINAPI | ESCAV.MEC (ESCAV HIDR)VALA ESCOR PROF=3 A 4,5M MAT 1A CAT EXCL ESGOTAMENTO E ESCORAMENTO. | m³ | 14.79 | 8.06 | 10.01 | 0 | 0 | 8.06 | 10.01 | 148.05
| 73566 | SINAPI | ESCAV.MEC (ESCAV HIDR)VALA ESCOR PROF=4,5 A 6M MAT 1A CAT EXCL ESGOTAMENTO E ESCORAMENTO. | m³ | 9.17 | 11.76 | 14.6 | 0 | 0 | 11.76 | 14.6 | 133.88
6.2 |  |  | ATERRO/REATERRO EM ÁREAS
| 73964/005 | SINAPI | REATERRO DE VALA/CAVA SEM CONTROLE DE COMPACTAÇÃO , UTILIZANDO RETRO-ESCAVADEIRA E COMPACTACADOR VIBRATORIO COM MATERIAL REAPROVEITADO | m³ | 35.7 | 7.03 | 8.73 | 0 | 0 | 7.03 | 8.73 | 311.66
6.3 |  |  | CARGA, TRANSPORTE E DESCARGA
| 72888 | SINAPI | CARGA, MANOBRAS E DESCARGA DE AREIA, BRITA, PEDRA DE MAO E SOLOS COM CAMINHAO BASCULANTE 6 M3 (DESCARGA LIVRE) - (SOLO, PAVIMENTAÇÃO ASFALTICA,MATERIAL DE EMPRÉSTIMO - JAZIDA, ROCHA) | m³ | 17.4667 | 0.81 | 1.01 | 0 | 0 | 0.81 | 1.01 | 17.64
| 72887 | SINAPI | TRANSPORTE COMERCIAL COM CAMINHAO BASCULANTE 6 M3, RODOVIA PAVIMENTADA (SOLO, PAVIMENTAÇÃO ASFALTICA,MATERIAL DE EMPRÉSTIMO - JAZIDA, ROCHA) | m³xKm | 52.4 | 0.78 | 0.97 |  |  | 0.78 | 0.97 | 50.83
ESCORAMENTO
6.4 |  |  | ESCORAMENTO DE MADEIRA EM VALAS E CAVAS
| 73877/002 | SINAPI | ESCORAMENTO DE VALAS COM PRANCHOES METALICOS - AREA NAO CRAVADA | m² | 80.02 | 27.03 | 33.56 | 0 | 0 | 27.03 | 33.56 | 2685.47
ESGOTAMENTO E DRENAGEM
6.5 |  |  | ESGOTAMENTO COM BOMBA
| 73891/001 | SINAPI | ESGOTAMENTO COM MOTO-BOMBA AUTOESCOVANTE | h | 100 | 3.8 | 4.72 | 0 | 0 | 3.8 | 4.72 | 472
FUNDAÇÕES E ESTRUTURAS
LASTRO
| 74164/004 | SINAPI | LASTRO DE BRITA | m³ | 1.59 | 98.92 | 122.83 | 0 | 0 | 98.92 | 122.83 | 195.3
6.6 |  |  | FORMAS
| 84214 | SINAPI | FORMA PARA ESTRUTURAS DE CONCRETO (PILAR, VIGA E LAJE) EM CHAPA DE MADEIRA COMPENSADA RESINADA, DE 1,10 X 2,20, ESPESSURA = 12 MM, 02 UTILIZACOES. (FABRICACAO, MONTAGEM E DESMONTAGEM) | m² | 27.32 | 38.04 | 47.23 | 0 | 0 | 38.04 | 47.23 | 1290.32
6.7 |  |  | ARMADURAS
| 74254/002 | SINAPI | ARMACAO ACO CA-50, DIAM. 6,3 (1/4) À 12,5MM(1/2) -FORNECIMENTO/ CORTE (PERDA DE 10%) / DOBRA / COLOCAÇÃO | kg | 352 | 6.6 | 8.2 | 0 | 0 | 6.6 | 8.2 | 2886.4
6.8 |  |  | CONCRETO NÃO ESTRUTURAL
| 6042 | SINAPI | CONCRETO NAO ESTRUTURAL, CONSUMO 210KG/M3, PREPARO COM BETONEIRA, SEM LANCAMENTO | m³ | 4.77 | 271.25 | 336.81 | 0 | 0 | 271.25 | 336.81 | 1606.58
6.9 |  |  | CONCRETO ESTRUTURAL
| 74138/004 | SINAPI | CONCRETO USINADO BOMBEADO FCK=30MPA, INCLUSIVE LANCAMENTO E ADENSAMENTO | m³ | 3.54 | 376.25 | 467.19 | 0 | 0 | 376.25 | 467.19 | 1653.85
| 7718 | SINAPI | TUBO CONCRETO ARMADO CLASSE EA-2 PB JE NBR-8890/2007 DN 2000MM P/ ESG SANITARIO | m | 4.88 | 0 | 0 | 1613.66 | 1839.9 | 1613.66 | 1839.9 | 8978.71
| 7723 | SINAPI | TUBO CONCRETO ARMADO CLASSE EA-2 PB JE NBR-8890/2007 DN 1500MM P/ ESG SANITARIO | m | 1.4 | 0 | 0 | 899.96 | 1026.13 | 899.96 | 1026.13 | 1436.58
REVESTIMENTO E TRATAMENTO DE SUPERFÍCIES
6.10 |  |  | IMPERMEABILIZAÇÃO/PROTEÇÃO
| 73872/001 | SINAPI | IMPERMEABILIZACAO COM PINTURA A BASE DE RESINA EPOXI ALCATRAO, UMA DEMAO. | m² | 42.72 | 18.67 | 23.18 | 0 | 0 | 18.67 | 23.18 | 990.25
6.11 |  |  | INSTALAÇÃO ELETRO-MECÂNICA
| 73834/001 | SINAPI | INSTALACAO DE CONJ.MOTO BOMBA SUBMERSIVEL ATE 10 CV | un | 2 | 112.7 | 139.94 | 0 | 0 | 112.7 | 139.94 | 279.88
| 2436 | SINAPI | ELETRICISTA | h | 77 | 12.85 | 15.96 | 0 | 0 | 12.85 | 15.96 | 1228.92
| 2439 | SINAPI | ELETRICISTA INDUSTRIAL | h | 90 | 16.55 | 20.55 | 0 | 0 | 16.55 | 20.55 | 1849.5
| 4058 | SINAPI | MECÂNICO DE EQUIPAMENTOS PESADOS | h | 54 | 18.92 | 23.49 | 0 | 0 | 18.92 | 23.49 | 1268.46
| 7321 | SINAPI | MASTIQUE ELASTICO BASE SILICONE | und | 1 | 0 | 0 | 24.01 | 27.38 | 24.01 | 27.38 | 27.38
| - | - | CABO FLEXÍVEL 1.5 mm² - ISOLAÇÃO EM PVC - 750V | m | 5 | 0 | 0 | 0.395 | 0.45 | 0.395 | 0.45 | 2.25
| - | - | CABO FLEXÍVEL 2.5 mm² - ISOLAÇÃO EM PVC - 750V | m | 2 | 0 | 0 | 0.615 | 0.7 | 0.615 | 0.7 | 1.4
| - | - | CABO FLEXÍVEL 4.0 mm² - ISOLAÇÃO EM PVC - 750V | m | 4 | 0 | 0 | 1 | 1.14 | 1 | 1.14 | 4.56
| - | - | CABO COBRE NU 35.0mm² | m | 8 | 0 | 0 | 8.6175 | 9.83 | 8.6175 | 9.83 | 78.64
| - | - | HASTE DE ATERRAMENTO TIPO COPPERWELD 5/8" x 244cm | und | 4 | 0 | 0 | 19.4675 | 22.2 | 19.4675 | 22.2 | 88.8
| - | - | ELETRODUTO DO TIPO FLEXIVEL 1 1/4" (CANAFLEX) | m | 15 | 0 | 0 | 1.3725 | 1.56 | 1.3725 | 1.56 | 23.4
| - | - | ELETRODUTO DO TIPO FLEXIVEL 1 1/2" (CANAFLEX) | m | 20 | 0 | 0 | 1.68 | 1.92 | 1.68 | 1.92 | 38.4
| - | - | ELETRODUTO DE PVC RIGIDO 1" | m | 4 | 0 | 0 | 4.8933 | 5.58 | 4.8933 | 5.58 | 22.32
| - | - | ELÉTRODUTO RÍGIDO 1 1/4" | m | 10 | 0 | 0 | 6.585 | 7.51 | 6.585 | 7.51 | 75.1
| - | - | INVERSOR DE FREQUÊNCIA MICROPROCESSADO P/ MOTORES ASSÍNCRONOS 5CV / 380Vca - 60Hz | und | 2 | 0 | 0 | 1725.2067 | 1967.08 | 1725.2067 | 1967.08 | 3934.16
| - | - | DISJUNTOR C60H MULTI 9 CURVA C TRIFÁSICO 5A/10KA | und | 1 | 0 | 0 | 45.4967 | 51.88 | 45.4967 | 51.88 | 51.88
| - | - | DISJUNTOR C60H MULTI 9 CURVA C TRIFÁSICO 15A/10KA | und | 1 | 0 | 0 | 37.74 | 43.03 | 37.74 | 43.03 | 43.03
| - | - | DISJUNTOR C60H MULTI 9 CURVA C TRIFÁSICO 40A/10KA | und | 1 | 0 | 0 | 38.8567 | 44.3 | 38.8567 | 44.3 | 44.3
| - | - | DISJUNTOR C60H MULTI 9 CURVA C TRIFÁSICO 16A/10KA | und | 2 | 0 | 0 | 37.74 | 43.03 | 37.74 | 43.03 | 86.06
| - | - | DISJUNTOR C60H MULTI 9 CURVA C MONOFÁSICO 16A/10KA | und | 1 | 0 | 0 | 8.3733 | 9.55 | 8.3733 | 9.55 | 9.55
| - | - | DISJUNTOR C60H MULTI 9 CURVA C MONOFÁSICO 6A/10KA | und | 7 | 0 | 0 | 10.8767 | 12.4 | 10.8767 | 12.4 | 86.8
| - | - | DISJUNTOR DO TIPO NEMA TRIFÁSICO CURVA C 40A | und | 1 | 0 | 0 | 40.18 | 45.81 | 40.18 | 45.81 | 45.81
| - | - | SENSOR DE NIVEL HIDROSTATICO C/ REVESTIMENTO EM PORCELANA | und | 1 | 0 | 0 | 740.33 | 844.12 | 740.33 | 844.12 | 844.12
| - | - | CINTA DE ALUMINIO 1m | und | 10 | 0 | 0 | 0.99 | 1.13 | 0.99 | 1.13 | 11.3
| - | - | TOMADA MONOFASICA P/ TRILHO DIN - 2P + T | und | 1 | 0 | 0 | 21.525 | 24.54 | 21.525 | 24.54 | 24.54
| - | - | FONTE CHAVEADA UNIVERSAL, COM REARME AUTOMÁTICO OU MANUAL - POTÊNCIA: 72KW - 3A | und | 1 | 0 | 0 | 238.32 | 271.73 | 238.32 | 271.73 | 271.73
| - | - | CONTROLADOR PROGRAMAVEL COM 6 ENTRADAS DIGITAIS 24Vcc/4 SAÍDAS A RELÉ 2A - TWIDO | und | 1 | 0 | 0 | 1121.95 | 1279.25 | 1121.95 | 1279.25 | 1279.25
| - | - | BORNE 2,5mm² P/ TRILHO DIN | und | 16 | 0 | 0 | 1.795 | 2.05 | 1.795 | 2.05 | 32.8
| - | - | BORNE 35mm² P/ TRILHO DIN | und | 5 | 0 | 0 | 6.7175 | 7.66 | 6.7175 | 7.66 | 38.3
| - | - | UNIDADE DE COMANDO MONOBLOCO BOTÃO NORMAL A IMPULSÃO NA | und | 3 | 0 | 0 | 15.9267 | 18.16 | 15.9267 | 18.16 | 54.48
| - | - | UNIDADE DE COMANDO MONOBLOCO BOTÃO NORMAL A IMPULSÃO NF (VERMELHO) | und | 2 | 0 | 0 | 15.9267 | 18.16 | 15.9267 | 18.16 | 36.32
| - | - | UNIDADE DE SINALIZAÇÃO COM LED INTEGRADO 220Vca | und | 4 | 0 | 0 | 13.53 | 15.43 | 13.53 | 15.43 | 61.72
| - | - | TAMPO PARA CAIXA DE PASSAGEM DE FERRO FUNDIDO 12500daN BATUMADO 21g/mm² 70x46 - ENERGIA | und | 2 | 0 | 0 | 220.0625 | 250.92 | 220.0625 | 250.92 | 501.84
| - | - | POSTE DE CONCRETO D.T. 8/100daN | und | 2 | 0 | 0 | 310.3667 | 353.88 | 310.3667 | 353.88 | 707.76
| - | - | CABO DE COBRE ISOLADO EM PVC NA COR PRETA 10mm² 1kV | m | 35 | 0 | 0 | 3.015 | 3.44 | 3.015 | 3.44 | 120.4
| - | - | CABO DE COBRE ISOLADO EM PVC NA COR CINZA 10mm² 1kV | m | 35 | 0 | 0 | 3.015 | 3.44 | 3.015 | 3.44 | 120.4
| - | - | CABO DE COBRE ISOLADO EM PVC NA COR VERMELHA 10mm² 1kV | m | 35 | 0 | 0 | 3.015 | 3.44 | 3.015 | 3.44 | 120.4
| - | - | CABO DE COBRE ISOLADO EM PVC NA COR AZUL 10mm² 1kV | m | 35 | 0 | 0 | 3.015 | 3.44 | 3.015 | 3.44 | 120.4
| - | - | CABO DE COBRE ISOLADO EM PVC NA COR VERDE 10mm² | m | 35 | 0 | 0 | 3.015 | 3.44 | 3.015 | 3.44 | 120.4
| - | - | CABO DO TIPO PP BITOLA 4#4mm² (3F+N) - 1kV | m | 20 | 0 | 0 | 5.355 | 6.11 | 5.355 | 6.11 | 122.2
| - | - | CABO DO TIPO PP BITOLA 1,5mm² (COMANDO) - 1kV | m | 30 | 0 | 0 | 1.6475 | 1.88 | 1.6475 | 1.88 | 56.4
| - | - | CAIXA DE INSPEÇÃO DE ATERRAMENTO 30 x 30cm | und | 1 | 0 | 0 | 27.555 | 31.42 | 27.555 | 31.42 | 31.42
| - | - | QUADRO DE MEDIDOR, POLIFÁSICO CONFECCIONADO EM POLICARBONATO | und | 1 | 0 | 0 | 104.5675 | 119.23 | 104.5675 | 119.23 | 119.23
| - | - | PAINEL TIPO ARMÁRIO DE 900 X 1100 X 400mm COM BASE, COBERTURA E PLACA DE MONTAGEM 1000 X 850mm | und | 1 | 0 | 0 | 1947.7767 | 2220.85 | 1947.7767 | 2220.85 | 2220.85
| - | - | CANALETA PLASTICA 50 x 50mm | m | 3.5 | 0 | 0 | 17.125 | 19.53 | 17.125 | 19.53 | 68.36
| - | - | TRILHO DO TIPO DIN | m | 1.5 | 0 | 0 | 4.4 | 5.02 | 4.4 | 5.02 | 7.53
| - | - | BARRAMENTO DE COBRE 15 x 2mm DO TIPO PENTE | m | 1 | 0 | 0 | 51.7525 | 59.01 | 51.7525 | 59.01 | 59.01
| - | - | BARRAMENTO 15x2x150mm DE NEUTRO | m | 1 | 0 | 0 | 13.4733 | 15.36 | 13.4733 | 15.36 | 15.36
| - | - | BARRAMENTO 15x2x150mm DE TERRA | m | 1 | 0 | 0 | 23.1033 | 26.34 | 23.1033 | 26.34 | 26.34
|  |  | SUB-TOTAL | [8 empty] | 39583.09
6.12 |  |  | MONTAGEM DE TUBOS E CONEXÕES
| 83724 | SINAPI | ASSENTAMENTO DE PECAS, CONEXOES, APARELHOS E ACESSORIOS DE FERRO FUNDIDO DUCTIL, JUNTA ELASTICA, MECANICA OU FLANGEADA, COM DIAMETROS DE 50 A 300 MM. | Kg | 217.58 | 0.95 | 1.18 | 0 | 0 | 0.95 | 1.18 | 256.74
| 73884/001 | SINAPI | INSTALAÇÃO DE VÁLVULAS OU REGISTROS COM JUNTA FLANGEADA - DN 50 | un | 4 | 33.43 | 41.51 | 0 | 0 | 33.43 | 41.51 | 166.04
| 73884/006 | SINAPI | INSTALAÇÃO DE VÁLVULAS OU REGISTROS COM JUNTA FLANGEADA - DN 250 | un | 1 | 487.18 | 604.93 | 0 | 0 | 487.18 | 604.93 | 604.93
|  |  | SUB-TOTAL | [8 empty] | 1027.71
MATERIAIS
6.13 |  |  | MATERIAIS PARA SISTEMA SANITARIO
| - | - | TUBO C/ FLANGES - TFL10 - DN50 x 700 MM | un | 2 | 0 | 0 | 170.1765 | 194.04 | 170.1765 | 194.04 | 388.08
| - | - | TUBO C/ FLANGES - TFL10 - DN50 x 570 MM | un | 1 | 0 | 0 | 355.24 | 405.04 | 355.24 | 405.04 | 405.04
| - | - | TUBO C/ FLANGES - TFL10 - DN50 x 340 MM | un | 1 | 0 | 0 | 124.7851 | 142.28 | 124.7851 | 142.28 | 142.28
| - | - | MANGUEIRA CORRUGADA - DN50 | m | 8 | 0 | 0 | 22 | 25.08 | 22 | 25.08 | 200.64
| - | - | CURVA 90º COM FLANGES C90FF10 DN50 MM | un | 3 | 0 | 0 | 111.7833 | 127.46 | 111.7833 | 127.46 | 382.38
| - | - | VÁLVULA DE RETENÇÃO PORTINHOLA ÚNICA - VRPU10 - DN50 MM | un | 2 | 0 | 0 | 480.655 | 548.04 | 480.655 | 548.04 | 1096.08
| - | - | EXTREMIDADE COM FLANGE E PONTA 50 MM | un | 2 | 0 | 0 | 95.255 | 108.61 | 95.255 | 108.61 | 217.22
| - | - | VÁLVULA DE GAVETA C/ FLANGE E C/ CUNHA DE BORRACHA C. CURTO C/ VOLANTE - R23AFV16 - DN50 MM | un | 2 | 0 | 0 | 389.93 | 444.6 | 389.93 | 444.6 | 889.2
| - | - | VÁLVULA DE GAVETA C/ FLANGES E CUNHA EM BORRACHA - DN250 MM | un | 1 | 0 | 0 | 2136.5833 | 2436.13 | 2136.5833 | 2436.13 | 2436.13
| - | - | TOCO BOLSA E FLANGE - DN250 MM X 500 MM | un | 1 | 0 | 0 | 387 | 441.26 | 387 | 441.26 | 441.26
|  | - | TOCO DE TUBO COM FLANGE TFL10 - DN 250 X 100 MM | un | 1 | 0 | 0 | 450.454 | 513.61 | 450.454 | 513.61 | 513.61
|  | - | TE COM FLANGES TFF10 DN50 | un | 2 | 0 | 0 | 213.35 | 243.26 | 213.35 | 243.26 | 486.52
|  | - | FLANGE CEGO FC10 DN 50 | un | 1 | 0 | 0 | 45.77 | 52.19 | 45.77 | 52.19 | 52.19
| - | - | REDUÇÃO COM FLANGES DN 75X50 MM | un | 1 | 0 | 0 | 125.355 | 142.93 | 125.355 | 142.93 | 142.93
| - | - | EXTREMIDADE COM FLANGE E PONTA 75 MM | un | 1 | 0 | 0 | 143.525 | 163.65 | 143.525 | 163.65 | 163.65
| 9817 | SINAPI | TUBO PVC EB-644 P/ REDE COLET ESG JE DN 100MM (SONDA DE PROFUNDIDADE) | m | 5 | 0 | 0 | 11.86 | 13.52 | 11.86 | 13.52 | 67.6
| 20070 | SINAPI | TUBO PVC PL SERIE R P/ ESG OU AGUAS PLUVIAIS PREDIAL DN 50MM (DRENO BARRILETE) | m | 1 | 0 | 0 | 6.4 | 7.75 | 6.4 | 7.75 | 7.75
| 10 | COMPOSIÇÃO | FORNECIMENTO E INSTALAÇÃO DE CESTO METÁLICO REMOVÍVEL, INCLUE GUIA E SISTEMA PARA RETIRADA | und. | 1 | 0 | 0 | 724.48 | 826.05 | 724.48 | 826.05 | 826.05
| 751 | SINAPI | BOMBA SUBMERSIVEL P/ DRENAGEM ELETRICA TRIFASICA 3CV SAIDA 2" C/ 5M CABO ELETRICO DANCOR SERIE SDE MOD. 2301 HM/Q = 2M/38,8M3/H A 28M/5M3/H**CAIXA**" (Q=3,49 l/s Hman= 7,16mca) | un | 2 | 0 | 0 | 2406.49 | 2743.88 | 2406.49 | 2743.88 | 5487.76
| 21075 | SINAPI | TAMPAO FOFO 139KG CARGA MAX 30000KG DIAM ABERT 900MM P/ POCO VISITA DE REDE AGUA PLUVIAL, ESGOTO ETC | un | 2 | 0 | 0 | 525.11 | 598.73 | 525.11 | 598.73 | 1197.46
|  |  | SUB-TOTAL | [8 empty] | 15543.83
LINHA DE RECALQUE E.E. - 03
6.14 |  |  | SERVIÇOS PRELIMINARES
TRÂNSITO E SEGURANÇA
| 74220/001 | SINAPI | TAPUME DE CHAPA DE MADEIRA COMPENSADA, E= 6MM, COM PINTURA A CAL E REAPROVEITAMENTO DE 2X | m² | 16.6 | 33.04 | 41.03 | 0 | 0 | 33.04 | 41.03 | 681.1
| 74219/001 | SINAPI | PASSADICOS COM TABUAS DE MADEIRA PARA PEDESTRES | m² | 1.11 | 38.64 | 47.98 | 0 | 0 | 38.64 | 47.98 | 53.26
| 74219/002 | SINAPI | PASSADICOS COM TABUAS DE MADEIRA PARA VEICULOS | m² | 2.23 | 31.11 | 38.63 | 0 | 0 | 31.11 | 38.63 | 86.14
MOVIMENTO DE TERRA
6.15 |  |  | ESCAVAÇÃO MECANIZADA DE VALAS, POÇOS E CAVAS
| 73962/021 | SINAPI | ESCAVACAO DE VALA ESCORADA EM MATERIAL 1A CATEGORIA , PROFUNDIDADE ATE 1,5 M COM ESCAVADEIRA HIDRAULICA 105 HP(CAPACIDADE DE 0,78M3), SEM ESGOTAMENTO | m³ | 65.46 | 4.78 | 5.94 | 0 | 0 | 4.78 | 5.94 | 388.83
6.16 |  |  | ATERRO/REATERRO DE VALAS, POÇOS E CAVAS
| 73964/005 | SINAPI | REATERRO DE VALA/CAVA SEM CONTROLE DE COMPACTAÇÃO , UTILIZANDO RETRO-ESCAVADEIRA E COMPACTACADOR VIBRATORIO COM MATERIAL REAPROVEITADO | m³ | 46.51 | 7.03 | 8.73 | 0 | 0 | 7.03 | 8.73 | 406.03
| 72921 | SINAPI | REATERRO DE VALA COM MATERIAL GRANULAR DE EMPRESTIMO ADENSADO E VIBRADO | m³ | 18.48 | 56.61 | 70.29 | 0 | 0 | 56.61 | 70.29 | 1298.96
6.17 |  |  | CARGA, TRANSPORTE E DESCARGA
| 72888 | SINAPI | CARGA, MANOBRAS E DESCARGA DE AREIA, BRITA, PEDRA DE MAO E SOLOS COM CAMINHAO BASCULANTE 6 M3 (DESCARGA LIVRE) - (SOLO, PAVIMENTAÇÃO ASFALTICA,MATERIAL DE EMPRÉSTIMO - JAZIDA, ROCHA) | m³ | 19.95 | 0.81 | 1.01 | 0 | 0 | 0.81 | 1.01 | 20.15
| 72887 | SINAPI | TRANSPORTE COMERCIAL COM CAMINHAO BASCULANTE 6 M3, RODOVIA PAVIMENTADA (SOLO, PAVIMENTAÇÃO ASFALTICA,MATERIAL DE EMPRÉSTIMO - JAZIDA, ROCHA) | m³xKm | 28.42 | 0.78 | 0.97 | 0 | 0 | 0.78 | 0.97 | 27.57
ASSENTAMENTO
6.18 |  |  | ASSENTAMENTO DE TUBOS E CONEXÕES EMPVC
| 73888/002 | SINAPI | ASSENTAMENTO TUBO PVC COM JUNTA ELASTICA, DN 75 MM - (OU RPVC, OU PVC DEFOFO, OU PRFV) - PARA ESGOTO. | m | 106 | 1.27 | 1.58 | 0 | 0 | 1.27 | 1.58 | 167.48
PAVIMENTAÇÃO
6.20 |  |  | REMOÇÃO DE PAVIMENTAÇÃO
| 1 | COMPOSIÇÃO | RETIRADA, LIMPEZA E REASSENTAMENTO DE LAJOTA SOBRE COLCHAO DE AREIA ESPESSURA 10CM, REJUNTADO COM AREIA, CONSIDERANDO REAPROVEITAMENTO DA LAJOTA | m² | 111.3 | 35.66 | 44.28 | 0 | 0 | 35.66 | 44.28 | 4928.36
6.21 |  |  | REPOSIÇÃO DE PAVIMENTAÇÃO
| 13852 | SINAPI | BLOCO SEXTAVADO P/PAVIMENTAÇÃO, EM CONCRETO DE 35 MPA (TIPO BLOKRET) E= 10,0CM, DE 30 X 30 CM DE ACORDO COM NBR 9780 / 9781 (FORNECIMENTO DE LAJOTA) | m² | 11.13 | 0 | 0 | 39.65 | 45.21 | 39.65 | 45.21 | 503.19
MATERIAL
| 12611 | SINAPI | TUBO PVC PBA 20 JE NBR 5647 P/REDE AGUA DN 75/DE 85 MM (LINHA DE RECALQUE DE ESGOTO) | m | 106 | 0 | 0 | 24.8 | 28.28 | 24.8 | 28.28 | 2997.68
|  |  | SUB-TOTAL | [8 empty] | 11558.75
|  |  | TOTAL ESTAÇÃO ELEVATÓRIA - E.E. - 03 (TIPO AB) | [8 empty] | 67713.38
|  |  | TOTAL SISTEMA DE COLETA E TRANSPORTE | [8 empty] | 1690792.3299

## CRONOGRAMA OBRA REDE
PREFEITURA MUNICIPAL DE DOUTOR PEDRINHO
RUA BRASÍLIA, Nº 02 - CENTRO - DOUTOR PEDRINHO - SC
SISTEMA DE COLETA, TRANSPORTE E TRATAMENTO DE ESGOTO
CRONOGRAMA - OBRAS CIVIS E MATERIAIS
CRONOGRAMA DE EXECUÇÃO DAS OBRAS
Nº | DESCRIÇÃO | TOTAL SERVIÇOS | Mês 01 | Mês 02 | Mês 03 | Mês 04 | Mês 05 | Mês 06 | Mês 07 | Mês 08 | Mês 09 | Mês 10 | Mês 11 | Mês 12
1 | ADMINISTRAÇÃO LOCAL DA OBRA | 64904.5499 | 5408.7125 | 5408.7125 | 5408.7125 | 5408.7125 | 5408.7125 | 5408.7125 | 5408.7125 | 5408.7125 | 5408.7125 | 5408.7125 | 5408.7125 | 5408.7125
1 | SERVIÇOS PRELIMINARES | 50590.34 | Mês 01: 25295.17; Mês 02: 25295.17
2 | REDE COLETORA (ETAPA 2 - SUB BACIAS 02, 03 E 04) | 1241116.22 | 78604.0273 | 78604.0273 | 78604.0273 | 128248.6761 | 128248.6761 | 128248.6761 | 124111.622 | 124111.622 | 124111.622 | 82741.0813 | 82741.0813 | 82741.0813
3 | LIGAÇÕES DOMICILIARES | 169251.24 | 10719.2452 | 10719.2452 | 10719.2452 | 17489.2948 | 17489.2948 | 17489.2948 | 16925.124 | 16925.124 | 16925.124 | 11283.416 | 11283.416 | 11283.416
5 | ESTAÇÃO ELEVATÓRIA - E.E. 02 (TIPO B) | 97216.6 | Mês 05: 24304.15; Mês 06: 24304.15; Mês 07: 24304.15; Mês 08: 24304.15
6 | ESTAÇÃO ELEVATÓRIA - E.E. 03 (TIPO B) | 67713.38 | Mês 09: 16928.345; Mês 10: 16928.345; Mês 11: 16928.345; Mês 12: 16928.345
MENSAL |  | - | 120027.155 | 120027.155 | 94731.985 | 151146.6834 | 175450.8334 | 175450.8334 | 170749.6085 | 170749.6085 | 163373.8035 | 116361.5548 | 116361.5548 | 116361.5548
ACUMULADO |  | 1690792.3299 | 120027.155 | 240054.3099 | 334786.2949 | 485932.9782 | 661383.8116 | 836834.6449 | 1007584.2534 | 1178333.8619 | 1341707.6654 | 1458069.2202 | 1574430.7751 | 1690792.3299
TRANSFERÊNCIA DE RECURSOS FINANCEIROS |  | PORT. FUNASA 371/2014 | Mês 01: 1ª Parcela; Mês 04: 2ª Parcela; Mês 07: 3ª Parcela; Mês 10: 4ª Parcela
FUNDAÇÃO NACIONAL DE SAÚDE (FUNASA) |  | 1673374.39 | Mês 01: 334674.878; Mês 04: 502012.317; Mês 07: 502012.317; Mês 10: 334674.878
CONTRAPARTIDA PREFEITURA MUNICIPAL DE DOUTOR PEDRINHO - SC |  | 17417.9399 | Mês 01: 3483.588; Mês 04: 5225.382; Mês 07: 5225.382; Mês 10: 3483.588
TOTAL |  | 1690792.3299 | Mês 01: 338158.466; Mês 04: 507237.699; Mês 07: 507237.699; Mês 10: 338158.466

## COMP. BLINDAGEM 1,5 - 3,0
COMPOSIÇÃO DE PREÇOS DE MERCADO - ESCORAMENTO CONTÍNUO TIPO BLINDAGENS 1,5M A 3,00 M
COMPOSIÇÃO 12 | ESCORAMENTO DE VALAS DE 1,50 A 3,00M DE PROFUNDIDADE E LARGURA MÁX DE 1,50M, COM BLINDAGENS, ESTRONCAS E ACESSÓRIOS EM AÇO, CRAVADOS E MOVIMENTADOS POR RETROESCAVADEIRA
SERVIÇO BASE: | ESCORAMENTO CONTÍNUO METÁLICO - TIPO BLINDAGENS - 1,50 M A 3,00 M DE PROFUNDIDADE
PRODUTIVIDADE MÉDIA/ DIA
PRODUÇÃO EQUIPE (m) | 27.08 | CUSTO DE LOCAÇÃO DOS MATERIAIS - BLINDAGENS - CONJUNTO P/ PROF DE 1,5 A 3,0 m |  | R$ / Dia | m² / Dia | R$ / m²
PROF MÉDIA REDE COLETORA (m) | 2.25 |  |  | 192.44 | 121.86 | 1.5792
DIAS TRABALHADOS NO MÊS | 22 | ÁREA TOTAL ESCORADA POR DIA (m²) |  | 121.86
CÓDIGO | REFERÊNCIA | MÃO DE OBRA | UND | QUANTIDADE | PREÇO UNIT. | TOTAL
4069 | SINAPI | MESTRE DE OBRA | h | 0.0341 | 33.02 | 1.13
6111 | SINAPI | SERVENTE | h | 0.1429 | 8.77 | 1.25
CUSTO HORÁRIO DE EXECUÇÃO |  |  | h | 1 | 2.38 | 2.38
CÓDIGO | REFERÊNCIA | MATERIAL | UND | QUANTIDADE | PREÇO UNIT. | TOTAL
- | MERCADO | LOCAÇÃO DE DOIS CONJUNTOS DE EQUIPAMENTOS, COMPOSTOS POR BLINDAGENS (METÁLICO), ESTRONCAS, ALONGADOR, PINOS E CONTRA-PINOS. | cj | 1 | 1.5792 | 1.58
CUSTO DO MATERIAL |  |  | h | 1 | 1.58 | 1.58
CÓDIGO | REFERÊNCIA | EQUIPAMENTOS | UND | QUANTIDADE | PREÇO UNIT. | TOTAL
6042 | SINAPI | RETROESCAVADEIRA C/ CARREGADEIRA SOBRE PNEUS 76HP TRANSMISSAO MECANICAMANUTENCAO/OPERACAO E COMBUSTÍVEL ) | h | 0.0476 | 40.5 | 1.93
3356 | SINAPI | GUINCHO TIPO MUNCK CAP * 6T * MONTADO EM CAMINHAO CARROCERIA, OU EQUIV | h | 0.0652 | 54 | 3.52
CUSTO EQUIPAMENTO |  |  | h | 1 | 5.45 | 5.45
CUSTO TOTAL |  |  | m² | 1 | 9.41 | 9.41
NOTA 01: Produção da equipe de acordo com os itens e coeficientes utilizados na composição de preço do Sistema Nacional de Pesquisa de Custos e Índices da Construção Civil para os itens de Escavação, Assentamento de Tubo PVC e Reaterro com Areia (Envelopamento), conforme memorial de Cálculo anexo.

## COMP. BLINDAGEM 3,0-4,5
COMPOSIÇÃO DE PREÇOS DE MERCADO - ESCORAMENTO CONTÍNUO TIPO BLINDAGENS 3,0M A 4,50 M
COMPOSIÇÃO 13 | ESCORAMENTO DE VALAS DE 3,00 A 4,50M DE PROFUNDIDADE E LARGURA MÁXIMA DE 1,80M, COM BLINDAGENS, ESTRONCAS E ACESSÓRIOS EM AÇO, CRAVADOS E MOVIMENTADOS POR RETROESCAVADEIRA
SERVIÇO BASE: | ESCORAMENTO CONTÍNUO METÁLICO - TIPO BLINDAGENS - 3,00 M A 4,50 M DE PROFUNDIDADE
PRODUTIVIDADE MÉDIA/ DIA
PRODUÇÃO EQUIPE (m) | 17.38 | CUSTO DE LOCAÇÃO DOS MATERIAIS - BLINDAGENS - CONJUNTO P/ PROF DE 3,0 A 4,5 m |  | R$ / Dia | m² / Dia | R$ / m²
PROF MÉDIA REDE COLETORA (m) | 3.75 |  |  | 286.22 | 130.35 | 2.1958
DIAS TRABALHADOS NO MÊS | 22 | ÁREA TOTAL ESCORADA PELO EQUIPAMENTO (m²) |  | 130.35
CÓDIGO | REFERÊNCIA | MÃO DE OBRA | UND | QUANTIDADE | PREÇO UNIT. | TOTAL
4069 | SINAPI | MESTRE DE OBRA | h | 0.0341 | 33.02 | 1.13
6111 | SINAPI | SERVENTE | h | 0.1531 | 8.77 | 1.34
CUSTO HORÁRIO DE EXECUÇÃO |  |  | h | 1 | 2.47 | 2.47
CÓDIGO | REFERÊNCIA | MATERIAL | UND | QUANTIDADE | PREÇO UNIT. | TOTAL
- | MERCADO | LOCAÇÃO DE DOIS CONJUNTOS DE EQUIPAMENTOS, COMPOSTOS POR BLINDAGENS (METÁLICO), ESTRONCAS, ALONGADOR, PINOS E CONTRA-PINOS. | cj | 1 | 2.1958 | 2.2
CUSTO DO MATERIAL |  |  | h | 1 | 2.2 | 2.2
CÓDIGO | REFERÊNCIA | EQUIPAMENTOS | UND | QUANTIDADE | PREÇO UNIT. | TOTAL
6042 | SINAPI | RETROESCAVADEIRA C/ CARREGADEIRA SOBRE PNEUS 76HP TRANSMISSAO MECANICAMANUTENCAO/OPERACAO E COMBUSTÍVEL ) | h | 0.0507 | 40.5 | 2.05
3356 | SINAPI | GUINCHO TIPO MUNCK CAP * 6T * MONTADO EM CAMINHAO CARROCERIA, OU EQUIV | h | 0.0759 | 54 | 4.1
CUSTO EQUIPAMENTO |  |  | h | 1 | 6.15 | 6.15
CUSTO TOTAL |  |  | m² | 1 | 10.82 | 10.82
NOTA 01: Produção da equipe de acordo com os itens e coeficientes utilizados na composição de preço do Sistema Nacional de Pesquisa de Custos e Índices da Construção Civil para os itens de Escavação, Assentamento de Tubo PVC e Reaterro com Areia (Envelopamento), conforme memorial de Cálculo anexo.

## COMPOSIÇÃO PAVIMENTAÇÃO
COMPOSIÇÃO DE PREÇOS - PAVIMENTAÇÃO
COMPOSIÇÃO 01 | RETIRADA, LIMPEZA E REASSENTAMENTO DE LAJOTA SOBRE COLCHAO DE AREIA ESPESSURA 10CM, REJUNTADO COM AREIA, CONSIDERANDO REAPROVEITAMENTO DA LAJOTA
SERVIÇO BASE: | RETIRADA, LIMPEZA E REASSENTAMENTO DE PARALELEPIPEDO SOBRE COLCHAO DE PO DE PEDRA ESPESSURA 10CM, REJUNTADO COM ARGAMASSA TRACO 1:3 (CIMENTO E AREIA), CONSIDERANDO APROVEITAMENTO DO PARALELEPIPEDO
CÓDIGO SINAPI: | 73790/003
CÓDIGO | REFERÊNCIA | EQUIPAMENTOS/ MÃO DE OBRA/ MATERIAIS E SERVIÇOS | UND | QUANTIDADE | PREÇO UNIT. | TOTAL
370 | SINAPI | AREIA MEDIA - POSTO JAZIDA / FORNECEDOR (SEM FRETE) (PARA REJUNTE, COLCHÃO DE AREIA E ARGAMASSA) | m³ | 0.12 | 71 | 8.52
4759 | SINAPI | CALCETEIRO | h | 0.4 | 10.86 | 4.34
6111 | SINAPI | SERVENTE | h | 2.6 | 8.77 | 22.8
PREÇO TOTAL |  |  | m² | 1 | 35.66 | 35.66
COMPOSIÇÃO 02 | REPOSIÇÃO DE LADRILHO HIDRAULICO
SERVIÇO BASE: | PISO EM LADRILHO HIDRAULICO 20X20CM, ASSENTADO COM ARGAMASSA COLANTE
CÓDIGO SINAPI: | 73629
CÓDIGO | REFERÊNCIA | EQUIPAMENTOS/ MÃO DE OBRA/ MATERIAIS E SERVIÇOS | UND | QUANTIDADE | PREÇO UNIT. | TOTAL
1379 | SINAPI | CIMENTO PORTLAND COMUM CP I- 32 | kg | 1.3 | 0.44 | 0.57
4750 | SINAPI | PEDREIRO | h | 0.6083 | 11.79 | 7.17
6111 | SINAPI | SERVENTE | h | 0.8544 | 8.77 | 7.49
1381 | SINAPI | ARGAMASSA OU CIMENTO COLANTE EM PO PARA FIXACAO DE PECAS CERAMICAS | kg | 4.5 | 0.29 | 1.31
PREÇO TOTAL |  |  | m² | 1 | 16.54 | 16.54
COMPOSIÇÃO 03 | REPOSIÇÃO DE PASSEIO COM GRAMA
SERVIÇO BASE: | PLANTIO DE GRAMA BATATAIS EM PLACAS
CÓDIGO SINAPI: | 74236/001
CÓDIGO | REFERÊNCIA | MATERIAIS/EQUIPAMENTOS/MÃO DE OBRA | UND | QUANTIDADE | PREÇO UNIT. | TOTAL
6111 | SINAPI | SERVENTE | h | 0.1 | 8.77 | 0.88
4750 | SINAPI | PEDREIRO | h | 0.1 | 11.79 | 1.18
PREÇO TOTAL |  |  | m² | 1 | 2.06 | 2.06

## COMPOSIÇÃO POÇO DE VISITA
COMPOSIÇÃO DE PREÇOS - POÇO DE VISITA
COMPOSIÇÃO 04 |  | POÇO DE VISITA (BASE E LAJE SUPERIOR) EM ANEIS, DIÂMETRO 600 MM
SERVIÇO BASE: | POÇO DE VISITA (BASE E LAJE SUPERIOR) EM ANEIS, DIÂMETRO 600 MM
CÓDIGO CASAN: | 81701
CÓDIGO | REFERÊNCIA | MATERIAIS | UND | QUANTIDADE | PREÇO UNIT. | TOTAL
1523 | SINAPI | CONCRETO USINADO BOMBEADO FCK = 15,0MPA | m³ | 0.2528 | 260.9 | 65.96
4884 | SINAPI | ARGAMASSA TRACO 1:3 (CIMENTO E AREIA), PREPARO MANUAL | m³ | 0.0401 | 400.46 | 16.06
6042 | SINAPI | CONCRETO NAO ESTRUTURAL, CONSUMO 210KG/M3, PREPARO COM BETONEIRA, SEM LANCAMENTO | m³ | 0.0334 | 271.25 | 9.06
74164/004 | SINAPI | LASTRO DE BRITA | m³ | 0.486 | 98.92 | 48.08
74254/002 | SINAPI | ARMACAO ACO CA-50, DIAM. 6,3 (1/4) À 12,5MM(1/2) -FORNECIMENTO/ CORTE(PERDA DE 10%) / DOBRA / COLOCAÇÃO. | kg | 21.4897 | 6.6 | 141.83
84214 | SINAPI | FORMA PARA ESTRUTURAS DE CONCRETO (PILAR, VIGA E LAJE) EM CHAPA DE MADEIRA COMPENSADA RESINADA, DE 1,10 X 2,20, ESPESSURA = 12 MM, 02 UTILIZACOES. (FABRICACAO, MONTAGEM E DESMONTAGEM) | m² | 1.2252 | 38.04 | 46.61
6110 | SINAPI | ALVENARIA DE EMBASAMENTO EM TIJOLOS CERAMICOS MACICOS 5X10X20CM, ASSENTADO COM ARGAMASSA TRACO 1:2:8 (CIMENTO, CAL E AREIA) | m³ | 0.1257 | 589.37 | 74.08
4750 | SINAPI | PEDREIRO | h | 0.26704 | 11.79 | 3.15
6111 | SINAPI | SERVENTE | h | 0.3338 | 8.77 | 2.93
370 | SINAPI | AREIA MEDIA - POSTO JAZIDA / FORNECEDOR (SEM FRETE) (PARA REJUNTE, COLCHÃO DE AREIA E ARGAMASSA) | m³ | 0.010682 | 71 | 0.76
1379 | SINAPI | CIMENTO PORTLAND COMPOSTO CP II- 32 | kg | 3.338 | 0.44 | 1.47
74106/001 | SINAPI | IMPERMEABILIZACAO DE ESTRUTURAS ENTERRADAS, COM TINTA ASFALTICA, DUAS DEMAOS. | m² | 1.131 | 6.5 | 7.35
PREÇO TOTAL |  |  | un | 1 | 417.34 | 417.34
COMPOSIÇÃO 05 |  | POÇO DE VISITA (BASE E LAJE SUPERIOR) EM ANEIS, DIÂMETRO 800 MM
SERVIÇO BASE: | POÇO DE VISITA (BASE E LAJE SUPERIOR) EM ANEIS, DIÂMETRO 800 MM
CÓDIGO CASAN: | 81702
CÓDIGO | REFERÊNCIA | MATERIAIS | UND | QUANTIDADE | PREÇO UNIT. | TOTAL
4884 | SINAPI | ARGAMASSA TRACO 1:3 (CIMENTO E AREIA), PREPARO MANUAL | m³ | 0.0754 | 400.46 | 30.19
74106/001 | SINAPI | IMPERMEABILIZACAO DE ESTRUTURAS ENTERRADAS, COM TINTA ASFALTICA, DUAS DEMAOS. | m² | 1.3195 | 6.5 | 8.58
1523 | SINAPI | CONCRETO USINADO BOMBEADO FCK = 15,0MPA | m³ | 0.3312 | 260.9 | 86.41
6110 | SINAPI | ALVENARIA DE EMBASAMENTO EM TIJOLOS CERAMICOS MACICOS 5X10X20CM, ASSENTADO COM ARGAMASSA TRACO 1:2:8 (CIMENTO, CAL E AREIA) | m³ | 0.1571 | 589.37 | 92.59
4750 | SINAPI | PEDREIRO | h | 0.32986 | 11.79 | 3.89
6111 | SINAPI | SERVENTE | h | 0.41232 | 8.77 | 3.62
370 | SINAPI | AREIA MEDIA - POSTO JAZIDA / FORNECEDOR (SEM FRETE) (PARA REJUNTE, COLCHÃO DE AREIA E ARGAMASSA) | m³ | 0.013194 | 71 | 0.94
1379 | SINAPI | CIMENTO PORTLAND COMPOSTO CP II- 32 | kg | 4.1232 | 0.44 | 1.81
84214 | SINAPI | FORMA PARA ESTRUTURAS DE CONCRETO (PILAR, VIGA E LAJE) EM CHAPA DE MADEIRA COMPENSADA RESINADA, DE 1,10 X 2,20, ESPESSURA = 12 MM, 02 UTILIZACOES. FABRICACAO, MONTAGEM E DESMONTAGEM) | m² | 1.2849 | 38.04 | 48.88
74254/002 | SINAPI | ARMACAO ACO CA-50, DIAM. 6,3 (1/4) À 12,5MM(1/2) -FORNECIMENTO/ CORTE(PERDA DE 10%) / DOBRA / COLOCAÇÃO. | kg | 28.1549 | 6.6 | 185.82
74164/004 | SINAPI | LASTRO DE BRITA | m³ | 0.6 | 98.92 | 59.35
6042 | SINAPI | CONCRETO NAO ESTRUTURAL, CONSUMO 210KG/M3, PREPARO COM BETONEIRA, SEM LANCAMENTO | m³ | 0.0412 | 271.25 | 11.18
PREÇO TOTAL |  |  | un | 1 | 533.26 | 533.26
COMPOSIÇÃO 06 |  | POÇO DE VISITA (BASE E LAJE SUPERIOR) EM ANEIS, DIÂMETRO 1.000 MM
SERVIÇO BASE: | POÇO DE VISITA (BASE E LAJE SUPERIOR) EM ANEIS, DIÂMETRO 1.000 MM
CÓDIGO CASAN: | 81703
CÓDIGO | REFERÊNCIA | MATERIAIS | UND | QUANTIDADE | PREÇO UNIT. | TOTAL
74106/001 | SINAPI | IMPERMEABILIZACAO DE ESTRUTURAS ENTERRADAS, COM TINTA ASFALTICA, DUAS DEMAOS. | m² | 1.508 | 6.5 | 9.8
1523 | SINAPI | CONCRETO USINADO BOMBEADO FCK = 15,0MPA | m³ | 0.4566 | 260.9 | 119.13
4884 | SINAPI | ARGAMASSA TRACO 1:3 (CIMENTO E AREIA), PREPARO MANUAL | m³ | 0.1217 | 400.46 | 48.74
84214 | SINAPI | FORMA PARA ESTRUTURAS DE CONCRETO (PILAR, VIGA E LAJE) EM CHAPA DE MADEIRA COMPENSADA RESINADA, DE 1,10 X 2,20, ESPESSURA = 12 MM, 02 UTILIZACOES. FABRICACAO, MONTAGEM E DESMONTAGEM) | m² | 1.7562 | 38.04 | 66.81
74254/002 | SINAPI | ARMACAO ACO CA-50, DIAM. 6,3 (1/4) À 12,5MM(1/2) -FORNECIMENTO/ CORTE(PERDA DE 10%) / DOBRA / COLOCAÇÃO. | kg | 38.8097 | 6.6 | 256.14
74164/004 | SINAPI | LASTRO DE BRITA | m³ | 0.726 | 98.92 | 71.82
6042 | SINAPI | CONCRETO NAO ESTRUTURAL, CONSUMO 210KG/M3, PREPARO COM BETONEIRA, SEM LANCAMENTO | m³ | 0.0491 | 271.25 | 13.32
4750 | SINAPI | PEDREIRO | h | 0.3927 | 11.79 | 4.63
6111 | SINAPI | SERVENTE | h | 0.49088 | 8.77 | 4.3
370 | SINAPI | AREIA MEDIA - POSTO JAZIDA / FORNECEDOR (SEM FRETE) (PARA REJUNTE, COLCHÃO DE AREIA E ARGAMASSA) | m³ | 0.015708 | 71 | 1.12
1379 | SINAPI | CIMENTO PORTLAND COMPOSTO CP II- 32 | kg | 4.9088 | 0.44 | 2.16
6110 | SINAPI | ALVENARIA DE EMBASAMENTO EM TIJOLOS CERAMICOS MACICOS 5X10X20CM, ASSENTADO COM ARGAMASSA TRACO 1:2:8 (CIMENTO, CAL E AREIA) | m³ | 0.1885 | 589.37 | 111.1
PREÇO TOTAL |  |  | un | 1 | 709.07 | 709.07

## COMPOSIÇÃO CAMARA BALÃO
COMPOSIÇÃO DE PREÇOS - CAMARA (BALÃO)
COMPOSIÇÃO 07 |  | ACRÉSCIMO DE CAMARA (BALÃO) EM POÇO DE VISITA EM ANEIS DE CONCRETO, DIÂMETRO 600 MM
SERVIÇO BASE: | ACRÉSCIMO DE CAMARA (BALÃO) EM POÇO DE VISITA EM ANEIS DE CONCRETO, DIÂMETRO 600 MM
CÓDIGO CASAN: | 81706
CÓDIGO | REFERÊNCIA | MATERIAIS | UND | QUANTIDADE | PREÇO UNIT. | TOTAL
73962/021 | SINAPI | ESCAVACAO DE VALA ESCORADA EM MATERIAL 1A CATEGORIA , PROFUNDIDADE ATE 1,5 M COM ESCAVADEIRA HIDRAULICA 105 HP(CAPACIDADE DE 0,78M3), SEM ESGOTAMENTO | m³ | 3.24 | 4.78 | 15.49
73722 | SINAPI | ASSENTAMENTO DE TUBOS DE CONCRETO DIAMETRO = 600MM, SIMPLES OU ARMADO, JUNTA EM ARGAMASSA 1:3 CIMENTO:AREIA | m | 1 | 29.03 | 29.03
7774 | SINAPI | TUBO CONCRETO ARMADO CLASSE EA-2 PB JE NBR-8890/2007 DN 600MM P/ ESG SANITARIO | m | 1 | 154.52 | 154.52
74106/001 | SINAPI | IMPERMEABILIZACAO DE ESTRUTURAS ENTERRADAS, COM TINTA ASFALTICA, DUAS DEMAOS. | m² | 2.3876 | 6.5 | 15.52
76444/001 | SINAPI | COMPACTACAO MECANICA DE VALAS, SEM CONTROLE DE GC (COMPACTADOR TIPO SAPO ATE 35 KG) | m³ | 2.1158 | 8.26 | 17.48
PREÇO TOTAL |  |  | m | 1 | 232.04 | 232.04
COMPOSIÇÃ 08 |  | ACRÉSCIMO DE CAMARA (BALÃO) EM POÇO DE VISITA EM ANEIS DE CONCRETO, DIÂMETRO 800 MM
SERVIÇO BASE: | ACRÉSCIMO DE CAMARA (BALÃO) EM POÇO DE VISITA EM ANEIS DE CONCRETO, DIÂMETRO 800 MM
CÓDIGO CASAN: | 81707
CÓDIGO | REFERÊNCIA | MATERIAIS | UND | QUANTIDADE | PREÇO UNIT. | TOTAL
74106/001 | SINAPI | IMPERMEABILIZACAO DE ESTRUTURAS ENTERRADAS, COM TINTA ASFALTICA, DUAS DEMAOS. | m² | 3.0159 | 6.5 | 19.6
73720 | SINAPI | ASSENTAMENTO DE TUBOS DE CONCRETO DIAMETRO = 800MM, SIMPLES OU ARMADO, JUNTA EM ARGAMASSA 1:3 CIMENTO:AREIA | m | 1 | 60.47 | 60.47
7773 | SINAPI | TUBO CONCRETO ARMADO CLASSE EA-2 PB JE NBR-8890/2007 DN 800MM P/ ESG SANITARIO | m | 1 | 250.36 | 250.36
73599 | SINAPI | ESCAVACAO MECANICA VALAS EM QUALQUER TIPO DE SOLO EXCETO ROCHA,PROF. 0 < H < 4 M | m³ | 4 | 7.7 | 30.8
76444/001 | SINAPI | COMPACTACAO MECANICA DE VALAS, SEM CONTROLE DE GC (COMPACTADOR TIPO SAPO ATE 35 KG) | m³ | 2.4697 | 8.26 | 20.4
PREÇO TOTAL |  |  | m | 1 | 381.63 | 381.63
COMPOSIÇÃO 09 |  | ACRÉSCIMO PARA PROFUNDIDADE SUPERIOR A 1,00 M, DIÂMETRO 1000 MM
SERVIÇO BASE: | ACRÉSCIMO PARA PROFUNDIDADE SUPERIOR A 1,00 M, DIÂMETRO 1000 MM
CÓDIGO CASAN: | 81708
CÓDIGO | REFERÊNCIA | MATERIAIS | UND | QUANTIDADE | PREÇO UNIT. | TOTAL
74106/001 | SINAPI | IMPERMEABILIZACAO DE ESTRUTURAS ENTERRADAS, COM TINTA ASFALTICA, DUAS DEMAOS. | m² | 3.6443 | 6.5 | 23.69
73721 | SINAPI | ASSENTAMENTO DE TUBOS DE CONCRETO DIAMETRO = 1000MM, SIMPLES OU ARMADO, JUNTA EM ARGAMASSA 1:3 CIMENTO:AREIA | m | 1 | 91.09 | 91.09
7735 | SINAPI | TUBO CONCRETO ARMADO CLASSE EA-3 PB JE NBR-8890/2007 DN 1000MM P/ ESG SANITARIO | m | 1 | 471.53 | 471.53
73599 | SINAPI | ESCAVACAO MECANICA VALAS EM QUALQUER TIPO DE SOLO EXCETO ROCHA,PROF. 0 < H < 4 M | m³ | 4.84 | 7.7 | 37.27
76444/001 | SINAPI | COMPACTACAO MECANICA DE VALAS, SEM CONTROLE DE GC (COMPACTADOR TIPO SAPO ATE 35 KG) | m³ | 2.8397 | 8.26 | 23.46
PREÇO TOTAL |  |  | m | 1 | 647.04 | 647.04

## CESTO METÁLICO
COMPOSIÇÃO DE PREÇOS - CESTO METÁLICO
COMPOSIÇÃO 10 |  | INSTALAÇÃO DE CESTO METÁLICO
SERVIÇO BASE: | INSTALAÇÃO DE CESTO METÁLICO
CÓDIGO CASAN: | 150810
CÓDIGO | REFERÊNCIA | MATERIAIS | UND | QUANTIDADE | PREÇO UNIT. | TOTAL
6110 | SINAPI | SERRALHEIRO | h | 8 | 12.61 | 100.88
4783 | SINAPI | PINTOR | h | 2.0021 | 11.4 | 22.82
252 | SINAPI | AUXILIAR DE SERRALHEIRO | h | 8 | 9.48 | 75.84
560 | SINAPI | BARRA FERRO RETANGULAR CHATA 2 X 5/16" - (3,162KG/M) | m | 18.4 | 11.32 | 208.29
3768 | SINAPI | LIXA P/ FERRO | und | 3.15 | 1.95 | 6.14
7337 | SINAPI | TINTA BASE RESINA EPOXI | l | 1.2578 | 39.84 | 50.11
574 | SINAPI | CANTONEIRA FERRO GALV 'L" 1 1/2 X 1/4" - (3,40KG/M) | m | 7.5 | 20.8 | 156
11963 | SINAPI | PARAFUSO ACO CHUMBADOR PARABOLT 1/2" X 75MM | und | 15 | 6.96 | 104.4
PREÇO TOTAL |  |  | und | 1 | 724.48 | 724.48

## COMPOSIÇÃO POSTE-BLOCO
COMPOSIÇÃO DE PREÇOS - POSTE DE SUSTENTAÇÃO E BLOCO DE ANCORAGEM
COMPOSIÇÃO 11 | BLOCOS DE ANCORAGEM
CÓDIGO | REFERÊNCIA | EQUIPAMENTOS/ MÃO DE OBRA/ MATERIAIS E SERVIÇOS | UND | QUANTIDADE | PREÇO UNIT. | TOTAL
74138/004 | SINAPI | CONCRETO USINADO BOMBEADO FCK=30MPA, INCLUSIVE LANCAMENTO E ADENSAMENTO | m³ | 2 | 376.25 | 752.5
74254/002 | SINAPI | ARMACAO ACO CA-50, DIAM. 6,3 (1/4) À 12,5MM(1/2) -FORNECIMENTO/ CORTE C/PERDA DE 10%) / DOBRA / COLOCAÇÃO. | Kg | 200 | 6.6 | 1320
84214 | SINAPI | FORMA PARA ESTRUTURAS DE CONCRETO (PILAR, VIGA E LAJE) EM CHAPA DE MADEIRA COMPENSADA RESINADA, DE 1,10 X 2,20, ESPESSURA = 12 MM, 02 UTILIZACOES. FABRICACAO, MONTAGEM E DESMONTAGEM) | m² | 8 | 38.04 | 304.32
74164/004 | SINAPI | LASTRO DE BRITA | m³ | 0.4 | 98.92 | 39.57
73962/021 | SINAPI | ESCAVACAO DE VALA ESCORADA EM MATERIAL 1A CATEGORIA , PROFUNDIDADE ATE 1,5 M COM ESCAVADEIRA HIDRAULICA 105 HP(CAPACIDADE DE 0,78M3), SEM ESGOTAMENTO | m³ | 6 | 4.78 | 28.68
PREÇO TOTAL |  |  | und | 1 | 2445.07 | 2445.07

## ASSEN. PEAD
COMPOSIÇÃO DE PREÇOS - ASSENTAMENTO DE TUBOS E CONEXÕES EM PEAD
COMPOSIÇÃO 12 | ASSENTAMENTO DE TUBOS E CONEXÕES EM PEAD, DE 90 MM
SERVIÇO BASE: | ASSENTAMENTO DE TUBOS E CONEXÕES EM PEAD, DE 90 MM
CÓDIGO CASAN: | 90604
CÓDIGO | REFERÊNCIA | EQUIPAMENTOS/ MÃO DE OBRA/ MATERIAIS E SERVIÇOS | UND | QUANTIDADE | PREÇO UNIT. | TOTAL
- | MERCADO | SOLDA EM PEAD TUBOS E CONEXÕES DE 90 MM | m | 1 | 3.82 | 3.82
2696 | SINAPI | ENCANADOR OU BOMBEIRO HIDRAULICO | h | 0.033 | 12.85 | 0.42
6111 | SINAPI | SERVENTE | h | 0.033 | 8.77 | 0.29
PREÇO TOTAL |  |  | m | 1 | 4.53 | 4.53