## Memorial de Cálculos
MEMORIAL DE CÁLCULO
OBRA: PORTAL TURÍSTICO DE ENTRADA
ÁREA:. 248,00 m2 ART DE PROJ. E ORÇ.: 5193401-2 - 5222165-1 - 5302508-3 - 5302507-5
| RODOVIA SC 477 - DOUTOR PEDRINHO - SC | CR 799567/2013
DATA: 01/12/2014
ITEM | DESCRIMINAÇÃO | UNID. | Descrição do | QUANTIDADE
processo de calculo
1 | PLACA DE OBRA EM CHAPA DE ACO GALVANIZADO | m² | 2,00 x 1,25 | 2.5
2 | LOCACAO CONVENCIONAL DE OBRA, ATRAVÉS DE GABARITO DE TABUAS CORRIDAS PONTALETADAS A CADA 1,50M, SEM REAPROVEITAMENTO | m² | Conforme Projeto | 248
3 | ESCAVACAO MANUAL CAMPO ABERTO EM SOLO EXCETO ROCHA ATE 2,00M PROFUNDIDADE | m³ | 21 Sapatas x 1,00 x 1,00 x 0,40cm = 8,40 m³ | 16.17
1 Bloco x 3,00 x 4,20 x 0,50cm = 6,30 m³
14,70 m³ + 10% = 16,17 m³
4 | ACO CA-60 - 4,2MM | kg | 63,00 m / 0,12 = 525,00 x 1,30 m = 682,50 m x 0,109 = 74,39 + 10 % = 81,80 | 81.8
5 | ACO CA-60 - 5,0MM | kg | (5.696,00 m (grelha)) + (96,00 x 8,20 m = 787,20) = 6.483,20 + 10 % = 1.069,74 | 1069.74
6 | ACO CA-50 3/8" (9,52 MM) | kg | 204,00 + 642,60 + 441,00 + 279,00 + 249,40 = 1.816,00 X 0,617 = 1.120,47 KG + 10% = 1.232,50 | 1232.5
7 | ACO CA-50 1/2" (12,70 MM) | kg | 84,00 x 12,00 m = 1.008,00 m x 0,963 = 970,70 + 10% = 1.067,80 | 1067.8
8 | ACO CA-50 1" (25,40 MM) | kg | 8,00 x 12,00 = 96,00 m x 2,466 = 236,73 + 10% = 260,40 | 260.4
9 | ARMACAO ACO CA-50 E CA-60 DIAM.4,2 MM À 25,0MM - CORTE (PERDA DE 10%) / DOBRA / COLOCAÇÃO. | kg | Soma total do aço | 3039.57
10 | CONCRETO USINADO BOMBEADO FCK=35MPA, INCLUSIVE LANCAMENTO E ADENSAMENTO | m³ | Sapata = 8,50 m³ | 65.51
Bloco = 6,30 m³
Vigas = 63,00 m x 0,15 x 0,50 = 4,72 m³
Pilares = 0,30 x 0,30 x 5,40 x 15,00 = 7,29 m³
Estrutura do Portal = área x 2,02 m² = 23,23 m³
Vigas de travamento = (4,00 x 4,00 m x 0,15 x 0,50 = 1,20 m³) + (37,00 x 3,00 x 0,15 x 0,50)
Total = 59,56 m³ + 10% = 65,51 m³
11 | FORMA TABUAS MADEIRA 3A P/ PECAS CONCRETO ARM, REAPR 2X, INCL MONTAGEME DESMONTAGEM. | m² | Estrutura do Portal = 8,60 x 11,50 = 98,90 m² | 434.77
Pilares = 0,30 x 5,40 = 1,62 m² x 4,00 = 6,48 m²por pilar x 15 = 97,20 m²
Vigas = (63,00 m x 0,50 = 31,5 x 2 = 63,00 m²) + (63,00 m x 0,15 = 9,45 m²) = 72,45 m²
Vigas de travamento = (0,50 x 4 = 2,00) + (0,50 x 4 = 2,00) + (0,15 x 4 = 0,60) = 4,60 m² x 4,00 = 18,40 m²
total = 286,90 + 105,30 = 395,25 +10% = 434,77 m²
12 | ESCORAMENTO FORMAS H=3,50 A 4,00 M, COM MADEIRA DE 3A QUALIDADE, NAO APARELHADA, APROVEITAMENTO TABUAS 3X E PRUMOS 4X. | m² | 98,90 m² + 10% = 108,79 | 108.79
13 | LAJE PRE-MOLD BETA 12 P/3,5KN/M2 VAO 4,1M INCL VIGOTAS TIJOLOS ARMADU-RA NEGATIVA CAPEAMENTO 3CM CONCRETO 15MPA ESCORAMENTO MATERIAIS E MAO DE OBRA. | m² | 248,00 m² - 12,60 = 235,40 m² | 235.4
14 | PEDRA MIRACEMA - COR CINZA | m² | 248,00 m² - 12,60 = 235,40 m² +10% = 258,94 m² | 258.94
15 | PEDRA SAO TOME 20 X 40CM | m² | 98,90 m² - 28,00 m² = 70,90 m² + 10% = 77,99 m² | 77.99
16 | ASSENTAMENTO DE PISO GRANITO/MARMORE SOBRE ARGAMASSA TRACO 1:2:2 (CIMENTO/AREIA/SAIBRO) | m² | 98,90 m² - 28,00 m² = 70,90 m² + 10% = 77,99 m² + 258,94 m2 | 336.93
17 | REVESTIMENTO COM PASTILHA QUADRADA 1, ASSENTADA COM ARGAMASSA PRE-FABRICADA DE CIMENTO COLANTE E REJUNTAMENTO COM CIMENTO BRANCO, INCLUSO LIMPEZA - PASTILHA DE VIDRO - DEGRADE | m² | (14,00 m² x 2,00 = 28,00 m²) + 3,00 m² + 10% = 34,10 m² | 34.1
18 | GRAMA ESMERALDA EM ROLO | m² | 7,40 m² + 10% = 8,14 m² | 8.14
19 | PLANTIO DE GRAMA ESMERALDA EM ROLO | m² | 7,40 m² + 10% = 8,14 m² | 8.14
20 | ARBUSTO REGIONAL DE 50 A 100CM DE ALTURA | und | Conforme Projeto | 6
21 | GUARDA-CORPO EM TUBO DE ACO GALVANIZADO 1 1/2" | m² | 47,40 m x 1,20 = 56,88 m² | 56.88
22 | FECHAMENTO EM ACM ESTRUTURADO - FECHAMENTO TESOURA - COR A SER DEFINIDA PELA ADMINISTRAÇÃO MUNICIPAL | m² | (17,00 m² x 2,00 = 34,00 m²) + (10,00 x 0,40 = 4,00 x 2,00 = 8,00 m²) + (1,00 x 0,40 = 0,40 m²) =42,40 m² + 10% = 46,64 m² | 46.64
23 | ESTRUTURA METALICA EM ACO ESTRUTURAL PERFIL I 12 X 5 1/4 - TESOURA METÁLICA DUPLA TIPO TRELIÇA COMPLETA - INCLUSIVE CHUMBADORES, PARAFUSOS E FIXADORES | kg | Conforme Projeto | 512
24 | CONJUNTO DE LIXEIRAS PLASTICAS TIPO CONTAINER - (MODELO PADRÃO RECICLAVEL)
25 | BANCO DE MADEIRA | und | Conforme Projeto | 3
26 | RELÓGIO DIGITAL COM MARCADOR DE TEMPERATURA | und | Conforme Projeto | 1
27 | LETREIRO EM AÇO IXO - TIPO CAIXA H=70 CM E PROFUNDIDADE DE 20 CM - FIXADA | und | Conforme Projeto | 1
28 | SISTEMA ELÉTRICO - REFLETOR COM ACIONAMENTO AUTOMÁTICO | und | Conforme Projeto | 5
29 | REFLETOR COM ACIONAMENTO AUTOMÁTICO - INSTALADO - RETANGULAR FECHADO COM LAMPADA VAPOR METALICO 400 W | und | Conforme Projeto | 8
30 | POSTE METALICO DECORATIVO EXTERNO P/ JARDIM H = 2,50M D = 75MM C/ 2 LUMINARIA PARA LAMPADA INCANDESCENTE - FORNECIMENTO E INSTALACAO | und | Conforme Projeto | 4
31 | FORNECIMENTO E IMPLANTAÇÃO DE GUARD RAIL (Estrutura Metálica) | m | Conforme Projeto | 32
32 | LIMPEZA FINAL DA OBRA | m² | Conforme Norma | 248
____________________________
NORONHA E LEDRA ENGENHARIA LTDA
CREA SC – 053136-8