## Planilha
PLANILHA DE ORÇAMENTO - ESTIMATIVA ETAPA 1 |  |  |  | Referência: Contrato 1009667-99/2013 – SICONV 792496
OBRA: ESTRUTURA DE APOIO AO VISITANTE NA LOCALIDADE DE SALTO DONNER | [5 empty] | Doutor Pedrinho/SC
GESTOR / PROGRAMA: MTUR ( Apoio a projetos de infra-estrutura turística) | [6 empty] | Data-base: Fev. 2015
RESPONSÁVEL: arq. Roseana S. Lunghard
ITEM | CODIGO | DESCRIÇÃO | UNID | QUANT |  | R$ UNIT | R$ TOTAL
| SINAPI |  |  |  | R$ UNIT sem | c/BDI
1 |  | SERVIÇOS PRELIMINARES E CANTEIRO DE OBRAS
1.1 |  | Canteiro de Obras
1.1.1 | 72897 | CARGA MANUAL DE ENTULHO EM CAMINHAO BASCULANTE 6 M3 | m³ | 12 | 19.07 | 23.8375 | 286.05
1.1.2 | 74210/001 | BARRACAO PARA DEPOSITO EM TABUAS DE MADEIRA, COBERTURA EM FIBROCIMENTO 4 MM, INCLUSO PISO ARGAMASSA TRAÇO 1:6 (CIMENTO E AREIA) | m² | 7.5 | 304.22 | 380.275 | 2852.0625
1.1.3 | 74220/001 | TAPUME DE CHAPA DE MADEIRA COMPENSADA, E= 6MM, COM PINTURA A CAL E REAPROVEITAMENTO DE 2X | m² | 110 | 38.37 | 47.9625 | 5275.875
1.1.4 | 74209/001 | PLACA DE OBRA EM CHAPA DE ACO GALVANIZADO | m² | 2.5 | 342.62 | 428.275 | 1070.6875
1.1.5 | 73960/001 | INSTAL/LIGACAO PROVISORIA ELETRICA BAIXA TENSAO P/CANT OBRA | und | 1 | 1307.77 | 1634.7125 | 1634.7125
TOTAL ITEM 1 | [6 empty] | 11119.3875
2 |  | LOCAÇÕES / ANDAIMES
2.1 |  | Andaimes e escoramentos
2.1.1 | 73875/001 | LOCACAO DE ANDAIME METALICO TUBULAR TIPO TORRE | m/mês | 27 | 25.9 | 32.375 | 874.125
2.1.2 | 00014439 | PECA DE MADEIRA ROLICA, SEM TRATAMENTO (EUCALIPTO OU REGIONAL EQUIVALENTE) D= 8 A 11 CM, P/ ESCORAMENTOS, H = 6 M | m | 100 | 1.29 | 1.6125 | 161.25
TOTAL ITEM 2 | [6 empty] | 1035.375
3 |  | RESTAURAÇÃO COBERTURA Módulo PRINCIPAL- antiga Serraria
3.1 |  | Serviços Iniciais
3.1.1 | 72230 | RETIRADA DE TELHAS DE CERAMICAS OU DE VIDRO | m² | 219.5 | 5.9 | 7.375 | 1618.8125
3.1.2 | 72228 | RETIRADA DE ESTRUTURA DE MADEIRA COM TESOURAS PARA TELHAS CERAMICAS OU DE VIDRO | m² | 219.5 | 13.44 | 16.8 | 3687.6
3.1.3 | 72240 | RETIRADA DE ASSOALHO DE MADEIRA, EXCLUSIVE RETIRADA DE VIGAMENTO | m² | 219.5 | 19.34 | 24.175 | 5306.4125
3.2 |  | Revisão da estrutura de Cobertura
3.2.1 | 72078 | ESTRUTURA DE MADEIRA DE LEI PRIMEIRA QUALIDADE, SERRADA, NAO APARELHADA, PARA TELHAS CERAMICAS, VAOS DE 7M ATE 10 M | m² | 219.5 | 106.39 | 132.9875 | 29190.7562
3.2.2 | 72085 | RECOLOCACAO DE RIPAS EM MADEIRAMENTO DE TELHADO, CONSIDERANDO REAPROVEITAMENTO DE MATERIAL | m | 870 | 1.37 | 1.7125 | 1489.875
3.2.3 | 72089 | RECOLOCACAO DE TELHAS CERAMICAS TIPO FRANCESA, CONSIDERANDO REAPROVEITAMENTO DE MATERIAL | m² | 219.5 | 7.94 | 9.925 | 2178.5375
3.2.4 | 6058 | CUMEEIRA COM TELHA CERAMICA EMBOCADA COM ARGAMASSA TRACO 1:2:8 (CIMENTO, CAL E AREIA) | m | 28 | 25.91 | 32.3875 | 906.85
3.2.5 | 9536 | FORRO DE MADEIRA PARA BEIRAL, TABUAS DE 10X1CM COM FRISO MACHO/FEMEA, INCLUSA MEIA-CANA E TESTEIRA COM ALTURA DE 15CM | m² | 7.5 | 101.83 | 127.2875 | 954.6562
3.2.6 | 6193 | TABUA MADEIRA 2A QUALIDADE 2,5 X 20,0CM (1 X 8") NAO APARELHADA | m | 40 | 5.83 | 7.2875 | 291.5
TOTAL ITEM 3 | [6 empty] | 45625
4 |  | RECUPERAÇÃO DA ESTRUTURA
4.1 | 20199 | REVISÃO/SUBSTITUIÇÃO DE APOIOS, BALDRAMES, BARROTES ASSOALHO, LINHAS, ESTEIOS, MÃO-FRANCESA/COLOCAÇÃO DE BARROTES 16X20 P/ COLOCAÇÃO FORRO MADEIRA - MADEIRA IPE SERRADA 1A QUALIDADE NAO APARELHADA | m³ | 4.55 | 1520.86 | 1901.075 | 8649.8913
4.2 | 72131 | ALVENARIA EM TIJOLO CERAMICO MACICO 5X10X20CM 1 VEZ (ESPESSURA 20CM), ASSENTADO COM ARGAMASSA TRACO 1:2:8 (CIMENTO, CAL E AREIA) - REVISÃO / RECOMPOSIÇÃO DAS ALVENARIAS DE EMBASAMENTO | m² | 48.8 | 100.2 | 125.25 | 6112.2
TOTAL ITEM 4 | [6 empty] | 14762.0912
5 |  | RESTAURAÇÃO COBERTURA Módulo secundário Serraria ( telhado alto) chapas
5.1 |  | Serviços Iniciais
5.1.1 | 72231 | RETIRADA DE TELHAS ONDULADAS | m² | 240 | 4.13 | 5.1625 | 1239
5.1.2 | 72228 | RETIRADA DE ESTRUTURA DE MADEIRA COM TESOURAS PARA TELHAS CERAMICAS OU DE VIDRO | m² | 240 | 13.44 | 16.8 | 4032
5.2 |  | Revisão da estrutura de madeira Cobertura
5.2.1 | 72081 | ESTRUTURA DE MADEIRA DE LEI PRIMEIRA QUALIDADE, SERRADA, NAO APARELHADA, PARA TELHAS ONDULADAS, VAOS ATE 7M | m² | 93.5 | 61.94 | 77.425 | 7239.2375
5.2.2 | 72085 | RECOLOCACAO DE RIPAS EM MADEIRAMENTO DE TELHADO, CONSIDERANDO REAPROVEITAMENTO DE MATERIAL | ml | 256 | 1.37 | 1.7125 | 438.4
5.2.3 | 75381/001 | COBERTURA COM TELHA DE CHAPA DE AÇO ZINCADO, ONDULADA, ESPESSURA DE 0,5MM | m² | 128 | 34.85 | 43.5625 | 5576
TOTAL ITEM 5 | [6 empty] | 18524.6375
6. |  | RECUPERAÇÃO DE VEDAÇÕES, FORROS E ASSOALHOS DE MADEIRA
6.1 |  | Revisão/subst. de forros e assoalhos:
6.1.1 | 72240 | RETIRADA DE ASSOALHO DE MADEIRA, EXCLUSIVE RETIRADA DE VIGAMENTO | m² | 195 | 19.34 | 24.175 | 4714.125
6.1.2 | 72193 | RECOLOCACAO DE PISO DE TABUAS DE MADEIRA, CONSIDERANDO REAPROVEITAMENTO DO MATERIAL | m² | 195 | 42.14 | 52.675 | 10271.625
6.1.3 | 73886/001 | RODAPE EM MADEIRA, ALTURA 7CM, FIXADO EM PECAS DE MADEIRA | m | 23 | 11.79 | 14.7375 | 338.9625
6.1.4 | 74250/002 | FORRO DE MADEIRA, TABUAS 10X1CM COM FRISO MACHO/FEMEA, INCLUSIVE MEIA-CANA E ENTARUGAMENTO | m² | 33.5 | 67.44 | 84.3 | 2824.05
6.1.5 | 3993 | REVISÃO/ RESTAURAÇÃO VEDAÇÕES EM MADEIRA, C/ REAPROV. 40% TABUA MADEIRA LEI E = 2,5CM (1") APARELHADA - DIVISÓRIAS PARA ADEQUAÇÃO DAS SALAS | m² | 190 | 62.5 | 78.125 | 14843.75
TOTAL ITEM 6 | [6 empty] | 32992.5125
7. |  | ELEMENTOS EM MADEIRA
7.1 | 3993 | TABUA MADEIRA LEI E = 2,5CM (1") APARELHADA - DIVISÓRIAS PARA ADEQUAÇÃO DAS SALAS | m² | 40 | 62.5 | 78.125 | 3125
TOTAL ITEM 7 | [6 empty] | 3125
8. |  | OUTROS ELEMENTOS
8.1 | 74195/001 | GUARDA-CORPO COM CORRIMAO EM FERRO BARRA CHATA 3/16" | m | 3.5 | 264.37 | 330.4625 | 1156.6188
TOTAL ITEM 8 | [6 empty] | 1156.6188
9 |  | RESTAURAÇÃO de ESQUADRIAS/ ABERTURAS
9.1 | 84842 | JANELA DE MADEIRA PARA VIDRO, DE CORRER, SEM BANDEIRA, INCLUSAS GUARNICOES SEM FERRAGENS | m² | 21.5 | 459.71 | 574.6375 | 12354.7062
9.2 | 84841 | PORTA DE MADEIRA MACICA, REGIONAL 2A, MEXICANA, 80X210X3,5CM, COM ADUELA E ALIZAR DE 2A, COM DOBRADICAS DE LATAO CROMADO COM ANEIS | und | 3 | 643.52 | 804.4 | 2413.2
9.3 | 72117 | VIDRO LISO COMUM TRANSPARENTE, ESPESSURA 4MM | m² | 14 | 87.4 | 109.25 | 1529.5
TOTAL ITEM 9 | [6 empty] | 16297.4062
10 |  | TRATAMENTOS / PINTURAS
10.1 | 84659 | PINTURA ESMALTE FOSCO EM MADEIRA, DUAS DEMAOS | m² | 58 | 11.37 | 14.2125 | 824.325
10.2 | 73739/001 | PINTURA ESMALTE ACETINADO EM MADEIRA, DUAS DEMAOS | m² | 33 | 12.54 | 15.675 | 517.275
10.3 | 79464 | PINTURA A OLEO, 2 DEMAOS | m² | 250 | 13.36 | 16.7 | 4175
10.4 | 55960 | IMUNIZACAO DE MADEIRAMENTO PARA COBERTURA UTILIZANDO CUPINICIDA INCOLOR | m2 | 313 | 4.94 | 6.175 | 1932.775
10.5 | 84123 | LIXAMENTO MAN C/ LIXA CALAFATE DE CONCR APARENTE ANTIGO INCLUSIVE TINGIMENTO E EBANIZAÇÃO, IMPERMEABILIZAÇÃO COM PRODUTO ESPECÍFICO | m2 | 195 | 4.33 | 5.4125 | 1055.4375
TOTAL ITEM 10 | [6 empty] | 8504.8125
11 |  | EXECUÇÃO MÓDULO SANITARIOS/ CIRC: 60,50 m2
11.1 |  | Serviços Iniciais
11.1.1 | 73992/001 | LOCACAO CONVENCIONAL DE OBRA, ATRAVÉS DE GABARITO DE TABUAS CORRIDAS PONTALETADAS A CADA 1,50M, SEM REAPROVEITAMENTO | m2 | 60.5 | 7.07 | 8.8375 | 534.6688
11.1.2 | 73447 | ESCAVACAO MANUAL DE VALAS EM TERRA COMPACTA, PROF. 2 M < H <= 3 M | m3 | 24.6 | 40.75 | 50.9375 | 1253.0625
11.1.3 | 73346 | CONCRETO ARMADO DOSADO 15 MPA INCL MAT P/ 1 M3 PREPARO CONFCOMP 5845 COLOC CONF COMP 7090 14 M2 DE AREA MOLDADA FORMAS E ESCORAMENTO CONF COMPS 5306 E 5708 60 KG DE ACO CA-50 INCMAO DE OBRA P/CORTE DOBRAGEM MONTAGEM E COLO | m3 | 3.37 | 1691.59 | 2114.4875 | 7125.8229
11.2 |  | Alvenarias/ revestimentos
11.2.1 | 72131 | ALVENARIA EM TIJOLO CERAMICO MACICO 5X10X20CM 1 VEZ (ESPESSURA 20CM), ASSENTADO COM ARGAMASSA TRACO 1:2:8 (CIMENTO, CAL E AREIA) | m² | 89 | 100.2 | 125.25 | 11147.25
11.2.2 | 87905 | CHAPISCO APLICADO TANTO EM PILARES E VIGAS DE CONCRETO COMO EM ALVENARIA DE FACHADA COM PRESENÇA DE VÃOS, COM COLHER DE PEDREIRO. ARGAMASSA TRAÇO 1:3 COM PREPARO EM BETONEIRA 400L. AF_06/2014 | m² | 80.6 | 5.26 | 6.575 | 529.945
11.2.3 | 75481 | REBOCO ARGAMASSA TRACO 1:2 (CAL E AREIA FINA PENEIRADA), ESPESSURA 0,5 CM, PREPARO MANUAL DA ARGAMASSA |  | 80.6 | 13.7 | 17.125 | 1380.275
11.3 |  | Forros
11.3.1 | 74250/002 | FORRO DE MADEIRA, TABUAS 10X1CM COM FRISO MACHO/FEMEA, INCLUSIVE MEIA-CANA E ENTARUGAMENTO | m² | 46 | 67.44 | 84.3 | 3877.8
11.3.2 | 84091 | BARROTEAMENTO PARA FORRO, COM PECAS DE MADEIRA 2,5X10CM, ESPACADAS DE 50CM | ml | 92 | 33.98 | 42.475 | 3907.7
11.4 |  | Pisos
11.4.1 | 74048/007 | LASTRO DE CONCRETO, ESPESSURA 3 CM, PREPARO MECANICO, INCLUSO ADITIVO IMPERMEABILIZANTE | m² | 60 | 19.7 | 24.625 | 1477.5
11.4.2 | 87246 | REVESTIMENTO CERÂMICO PARA PISO COM PLACAS TIPO GRÊS DE DIMENSÕES 35X35 CM APLICADA EM AMBIENTES DE ÁREA MENOR QUE 5 M2. AF_06/2014 | m² | 32 | 28.79 | 35.9875 | 1151.6
11.4.3 | 88648 | RODAPÉ CERÂMICO DE 7CM DE ALTURA COM PLACAS TIPO GRÊS DE DIMENSÕES 35X35CM. AF_06/2014 | m | 44 | 5.09 | 6.3625 | 279.95
11.5 |  | Pinturas
11.5.1 | 88485 | APLICAÇÃO DE FUNDO SELADOR ACRÍLICO EM PAREDES, UMA DEMÃO. AF_06/2014 | m² | 80.6 | 1.9 | 2.375 | 191.425
11.5.2 | 88489 | APLICAÇÃO MANUAL DE PINTURA COM TINTA LÁTEX ACRÍLICA EM PAREDES, DUAS DEMÃOS. AF_06/2014 | m² | 80.6 | 8.38 | 10.475 | 844.285
11.5.3 | 73739/001 | PINTURA ESMALTE ACETINADO EM MADEIRA, DUAS DEMAOS | m² | 60.5 | 12.54 | 15.675 | 948.3375
TOTAL ITEM 11 | [6 empty] | 34649.6216
12 |  | COLETA AGUAS PLUVIAIS das coberturas
12.1 | 83664 | EXECUCAO DE DRENO DE TUBO DE CONRETO SIMPLES POROSO D=0,20 M (0,5MX0,5M) PARA GALERIAS DE AGUAS PLUVIAIS CAPTAÇÃO NO NÍVEL DO SOLO | m | 23 | 49.99 | 62.4875 | 1437.2125
12.2 | 72104 | CALHA EM CHAPA DE ACO GALVANIZADO NUMERO 24, DESENVOLVIMENTO DE 33CM | m | 10 | 26.26 | 32.825 | 328.25
TOTAL ITEM 12 | [6 empty] | 1765.4625
13 |  | INSTALAÇÕES
13.1 |  | Instalação elétrica
13.1.1 | 73860/007 | CABO DE COBRE ISOLADO PVC 450/750V 1,5MM2 RESISTENTE A CHAMA - FORNECIMENTO E INSTALACAO | m | 300 | 2.15 | 2.6875 | 806.25
13.1.2 | 73860/008 | CABO DE COBRE ISOLADO PVC 450/750V 2,5MM2 RESISTENTE A CHAMA - FORNECIMENTO E INSTALACAO | m | 250 | 2.82 | 3.525 | 881.25
13.1.3 | 73860/01 | CABO DE COBRE ISOLADO PVC 450/750V 6MM2 RESISTENTE A CHAMA - FORNECIMENTO E INSTALACAO | m | 450 | 5.38 | 6.725 | 3026.25
13.1.4 | 83420 | CABO DE COBRE ISOLAMENTO TERMOPLASTICO 0,6/1KV 10MM2 ANTI-CHAMA - FORNECIMENTO E INSTALACAO | m | 150 | 7.55 | 9.4375 | 1415.625
13.1.5 | 74130/001 | DISJUNTOR TERMOMAGNETICO MONOPOLAR PADRAO NEMA (AMERICANO) 10 A 30A 240V, FORNECIMENTO E INSTALACAO | und | 5 | 11.67 | 14.5875 | 72.9375
13.1.6 | 83387 | CAIXA DE PASSAGEM PVC 4X2" - FORNECIMENTO E INSTALACAO | und | 13 | 6.02 | 7.525 | 97.825
13.1.7 | 74131/005 | QUADRO DE DISTRIBUICAO DE ENERGIA DE EMBUTIR, EM CHAPA METALICA, PARA 24 DISJUNTORES TERMOMAGNETICOS MONOPOLARES, COM BARRAMENTO TRIFASICO E NEUTRO, FORNECIMENTO E INSTALACAO | und | 1 | 367.76 | 459.7 | 459.7
13.1.8 | 83540 | TOMADA DE EMBUTIR 2P+T 10A/250V C/ PLACA - FORNECIMENTO E INSTALACAO | und | 25 | 12.46 | 15.575 | 389.375
13.1.9 | 72331 | INTERRUPTOR SIMPLES DE EMBUTIR 10A/250V 1 TECLA, SEM PLACA - FORNECIMENTO E INSTALACAO | und | 5 | 10.65 | 13.3125 | 66.5625
13.1.10 | 72332 | INTERRUPTOR SIMPLES DE EMBUTIR 10A/250V 2 TECLAS, COM PLACA - FORNECIMENTO E INSTALACAO | und | 3 | 19.83 | 24.7875 | 74.3625
13.1.11 | 72334 | INTERRUPTOR PARALELO DE EMBUTIR 10A/250V 1 TECLA, SEM PLACA - FORNECIMENTO E INSTALACAO | und | 2 | 12.51 | 15.6375 | 31.275
13.1.12 | 74082/001 | REFLETOR REDONDO EM ALUMINIO COM SUPORTE E ALCA REGULAVEL PARA FIXACAO , COM LAMPADA VAPOR DE MERCURIO 250W | und | 4 | 201.33 | 251.6625 | 1006.65
13.1.13 | 74041/001 | LUMINARIA GLOBO VIDRO LEITOSO/PLAFONIER/BOCAL/LAMPADA 60W | und | 21 | 49.02 | 61.275 | 1286.775
13.1.14 | 74231/001 | LUMINARIA ABERTA PARA ILUMINACAO PUBLICA, PARA LAMPADA A VAPOR DE MERCURIO ATE 400W E MISTA ATE 500W, COM BRACO EM TUBO DE ACO GALV D=50MM PROJ HOR=2.500MM E PROJ VERT= 2.200MM, FORNECIMENTO E INSTALACAO | und | 2 | 123.33 | 154.1625 | 308.325
13.1.15 | 72934 | ELETRODUTO DE PVC FLEXIVEL CORRUGADO DN 20MM (3/4") FORNECIMENTO E INSTALAÇAO | m | 50 | 4.76 | 5.95 | 297.5
13.1.16 | 73798/001 | DUTO ESPIRAL FLEXIVEL SINGELO PEAD D=50MM(2") REVESTIDO COM PVC COM FIO GUIA DE ACO GALVANIZADO, LANCADO DIRETO NO SOLO, INCL CONEXOES | m | 30 | 21.68 | 27.1 | 813
13.1.17 | 73613 | ELETRODUTO DE PVC RIGIDO ROSCAVEL DN 20MM (3/4") INCL CONEXOES, FORNECIMENTO E INSTALACAO | m | 115 | 11.22 | 14.025 | 1612.875
13.1.18 | 55866 | ELETRODUTO DE PVC RIGIDO ROSCAVEL DN 50MM (2"), INCL CONEXOES, FORNECIMENTO E INSTALACAO | m | 20 | 20.65 | 25.8125 | 516.25
13.1.19 | 68069 | HASTE COPPERWELD 5/8 X 3,0M COM CONECTOR | und | 4 | 46.08 | 57.6 | 230.4
13.1.20 | 74104/001 | CAIXA DE INSPEÇÃO EM ALVENARIA DE TIJOLO MACIÇO 60X60X60CM, REVESTIDA INTERNAMENTO COM BARRA LISA (CIMENTO E AREIA, TRAÇO 1:4) E=2,0CM, COM TAMPA PRÉ-MOLDADA DE CONCRETO E FUNDO DE CONCRETO 15MPA TIPO C - ESCAVAÇÃO E CONFECÇÃO | und | 4 | 118.8 | 148.5 | 594
13.1.21 | 73965/010 | ESCAVACAO MANUAL DE VALA EM MATERIAL DE 1A CATEGORIA ATE 1,5M EXCLUINDO ESGOTAMENTO / ESCORAMENTO | m3 | 7.5 | 41.34 | 51.675 | 387.5625
13.1.22 | 53527 | REATERRO COMPACTADO MANUALMENTE (VALAS DE FUNDAÇÕES RESIDENCIAIS) | m3 | 7.5 | 47.25 | 59.0625 | 442.9688
13.1.23 | 73783/008 | POSTE CONCRETO SEÇÃO CIRCULAR COMPRIMENTO=11M E CARGA NOMINAL 200KG INCLUSIVE ESCAVACAO EXCLUSIVE TRANSPORTE - FORNECIMENTO E COLOCAÇÃO | und | 1 | 1314.68 | 1643.35 | 1643.35
13.2 |  | Instalação Sanitária e hidráulica
13.2.1 | 74051/002 | CAIXA DE GORDURA SIMPLES EM CONCRETO PRE-MOLDADO DN 40MM COM TAMPA - FORNECIMENTO E INSTALACAO | und | 1 | 105.44 | 131.8 | 131.8
13.2.2 | 74166/001 | CAIXA DE INSPEÇÃO EM CONCRETO PRÉ-MOLDADO DN 60MM COM TAMPA H= 60CM - FORNECIMENTO E INSTALACAO | und | 5 | 163.88 | 204.85 | 1024.25
13.2.3 | 74197/001 | FOSSA SEPTICA EM ALVENARIA DE TIJOLO CERAMICO MACICO DIMENSOES EXTERNA S 1,90X1,10X1,40M, 1.500 LITROS, REVESTIDA INTERNAMENTE COM BARRA LISA , COM TAMPA EM CONCRETO ARMADO COM ESPESSURA 8CM | und | 1 | 1117.99 | 1397.4875 | 1397.4875
13.2.4 | 73447 | ESCAVACAO MANUAL DE VALAS EM TERRA COMPACTA, PROF. 2 M < H <= 3 M | m3 | 2.8 | 40.75 | 50.9375 | 142.625
13.2.5 | 53527 | REATERRO COMPACTADO MANUALMENTE (VALAS DE FUNDAÇÕES RESIDENCIAIS) | m3 | 1.7 | 47.25 | 59.0625 | 100.4062
13.2.6 | 89495 | RALO SIFONADO, PVC, DN 100 X 40 MM, JUNTA SOLDÁVEL, FORNECIDO E INSTALADO EM RAMAIS DE ENCAMINHAMENTO DE ÁGUA PLUVIAL. AF_12/2014_P | und | 4 | 6.04 | 7.55 | 30.2
13.2.7 | 89498 | JOELHO 45 GRAUS, PVC, SOLDÁVEL, DN 40MM, INSTALADO EM PRUMADA DE ÁGUA FORNECIMENTO E INSTALAÇÃO. AF_12/2014_P | und | 5 | 5.64 | 7.05 | 35.25
13.2.8 | 89502 | JOELHO 45 GRAUS, PVC, SOLDÁVEL, DN 50MM, INSTALADO EM PRUMADA DE ÁGUA FORNECIMENTO E INSTALAÇÃO. AF_12/2014_P | und | 6 | 7.26 | 9.075 | 54.45
13.2.9 | 89531 | JOELHO 45 GRAUS, PVC, SERIE R, ÁGUA PLUVIAL, DN 100 MM, JUNTA ELÁSTICA , FORNECIDO E INSTALADO EM RAMAL DE ENCAMINHAMENTO. AF_12/2014 | und | 3 | 16.51 | 20.6375 | 61.9125
13.2.10 | 89514 | JOELHO 90 GRAUS, PVC, SERIE R, ÁGUA PLUVIAL, DN 40 MM, JUNTA SOLDÁVEL, FORNECIDO E INSTALADO EM RAMAL DE ENCAMINHAMENTO. AF_12/2014_P | und | 5 | 4.56 | 5.7 | 28.5
13.2.11 | 89501 | JOELHO 90 GRAUS, PVC, SOLDÁVEL, DN 50MM, INSTALADO EM PRUMADA DE ÁGUA FORNECIMENTO E INSTALAÇÃO. AF_12/2014_P | und | 6 | 6.49 | 8.1125 | 48.675
13.2.12 | 89513 | JOELHO 90 GRAUS, PVC, SOLDÁVEL, DN 75MM, INSTALADO EM PRUMADA DE ÁGUA FORNECIMENTO E INSTALAÇÃO. AF_12/2014_P | und | 2 | 41.09 | 51.3625 | 102.725
13.2.13 | 89529 | JOELHO 90 GRAUS, PVC, SERIE R, ÁGUA PLUVIAL, DN 100 MM, JUNTA ELÁSTICA , FORNECIDO E INSTALADO EM RAMAL DE ENCAMINHAMENTO. AF_12/2014 | und | 3 | 18.86 | 23.575 | 70.725
13.2.14 | 89545 | LUVA SIMPLES, PVC, SERIE R, ÁGUA PLUVIAL, DN 50 MM, JUNTA ELÁSTICA, FORNECIDO E INSTALADO EM RAMAL DE ENCAMINHAMENTO. AF_12/2014 | und | 2 | 6.8 | 8.5 | 17
13.2.15 | 89547 | LUVA SIMPLES, PVC, SERIE R, ÁGUA PLUVIAL, DN 75 MM, JUNTA ELÁSTICA, FORNECIDO E INSTALADO EM RAMAL DE ENCAMINHAMENTO. AF_12/2014 | und | 2 | 9.03 | 11.2875 | 22.575
13.2.16 | 89554 | LUVA SIMPLES, PVC, SERIE R, ÁGUA PLUVIAL, DN 100 MM, JUNTA ELÁSTICA, FORNECIDO E INSTALADO EM RAMAL DE ENCAMINHAMENTO. AF_12/2014 | und | 3 | 13.09 | 16.3625 | 49.0875
13.2.17 | 89559 | TÊ DE INSPEÇÃO, PVC, SERIE R, ÁGUA PLUVIAL, DN 100 MM, JUNTA ELÁSTICA FORNECIDO E INSTALADO EM RAMAL DE ENCAMINHAMENTO. AF_12/2014 | und | 4 | 29.29 | 36.6125 | 146.45
13.2.18 | 89566 | TÊ, PVC, SERIE R, ÁGUA PLUVIAL, DN 75 MM, JUNTA ELÁSTICA, FORNECIDO E INSTALADO EM RAMAL DE ENCAMINHAMENTO. AF_12/2014 | und | 2 | 21.61 | 27.0125 | 54.025
13.2.19 | 9836 | TUBO PVC SERIE NORMAL - ESGOTO PREDIAL DN 100MM - NBR 5688 | m | 18 | 6.59 | 8.2375 | 148.275
13.2.20 | 9839 | TUBO PVC PBV SERIE R P/ ESG OU AGUAS PLUVIAIS PREDIAL DN 75MM | m | 15 | 7.68 | 9.6 | 144
13.2.21 | 20068 | TUBO PVC PBV SERIE R P/ ESG OU AGUAS PLUVIAIS PREDIAL DN 50MM | m | 6 | 6.04 | 7.55 | 45.3
13.2.22 | 20067 | TUBO PVC PBV SERIE R P/ ESG OU AGUAS PLUVIAIS PREDIAL DN 40MM | m | 5 | 4.54 | 5.675 | 28.375
13.2.26 | 73784/001 | LIGAÇÃO DE ESGOTO EM TUBO PVC ESGOTO SÉRIE-R DN 100MM, DA CAIXA ATÉ A REDE, INCLUINDO ESCAVAÇÃO E REATERRO ATÉ 1,00M, COMPOSTO POR 10,50M DE TUBO PVC SÉRIE-R ESGOTO DN 100MM, JUNÇÃO SIMPLES PVC PARA ESGOTO PREDIAL DN 100X100MM E CURVA PVC 90GRAUS | und | 1 | 715.23 | 894.0375 | 894.0375
13.2.27 | 74102/001 | CAIXA PARA HIDROMETRO CONCRETO PRE-MOLDADO - FORNECIMENTO E INSTALACAO | und | 1 | 138.68 | 173.35 | 173.35
13.2.28 | 74217/002 | HIDROMETRO 5,00M3/H, D=3/4" - FORNECIMENTO E INSTALACAO | und | 1 | 175.91 | 219.8875 | 219.8875
13.2.29 | 89362 | JOELHO 90 GRAUS, PVC, SOLDÁVEL, DN 25MM, INSTALADO EM RAMAL OU SUB-RAMAL DE ÁGUA FORNECIMENTO E INSTALAÇÃO . AF_12/2014_P | und | 6 | 4.96 | 6.2 | 37.2
13.2.30 | 89502 | JOELHO 45 GRAUS, PVC, SOLDÁVEL, DN 50MM, INSTALADO EM PRUMADA DE ÁGUA FORNECIMENTO E INSTALAÇÃO. AF_12/2014_P | und | 5 | 7.26 | 9.075 | 45.375
13.2.31 | 89617 | TE, PVC, SOLDÁVEL, DN 25MM, INSTALADO EM PRUMADA DE ÁGUA FORNECIMENTO E INSTALAÇÃO. AF_12/2014_P | und | 6 | 3.53 | 4.4125 | 26.475
13.2.32 | 89627 | TÊ DE REDUÇÃO, PVC, SOLDÁVEL, DN 50MM X 25MM, INSTALADO EM PRUMADA DE ÁGUA FORNECIMENTO E INSTALAÇÃO. AF_12/2014_P | und | 3 | 10.33 | 12.9125 | 38.7375
13.2.33 | 89402 | TUBO, PVC, SOLDÁVEL, DN 25MM, INSTALADO EM RAMAL DE DISTRIBUIÇÃO DE ÁGUA FORNECIMENTO E INSTALAÇÃO. AF_12/2014_P | m | 21 | 5.22 | 6.525 | 137.025
13.2.34 | 89449 | TUBO, PVC, SOLDÁVEL, DN 50MM, INSTALADO EM PRUMADA DE ÁGUA FORNECIMENTO E INSTALAÇÃO. AF_12/2014_P | m | 16 | 8.94 | 11.175 | 178.8
13.2.35 | 73663 | REGISTRO DE GAVETA COM CANOPLA Ø 25MM (1) - FORNECIMENTO E INSTALAÇÃO | und | 2 | 78.7 | 98.375 | 196.75
13.3 |  | Louças , Metais e acessórios
13.3.1 | 86888 | VASO SANITÁRIO SIFONADO COM CAIXA ACOPLADA LOUÇA BRANCA - PADRÃO MÉDIO - FORNECIMENTO E INSTALAÇÃO. AF_12/2013_P | und | 6 | 328.32 | 410.4 | 2462.4
13.3.2 | 86904 | LAVATÓRIO LOUÇA BRANCA SUSPENSO, 29,5 X 39CM OU EQUIVALENTE, PADRÃO POPULAR - FORNECIMENTO E INSTALAÇÃO. AF_12/2013_P | und | 5 | 81.83 | 102.2875 | 511.4375
13.3.3 | C16.50.05.10.010 | PAPELEIRA | und | 6 | 48.17 | 60.2125 | 361.275
13.3.4 | C16.50.05.020.005 | PORTA TOALHAS DE PAPEL | und | 3 | 41.34 | 51.675 | 155.025
13.3.5 | 88571 | SABONETEIRA DE SOBREPOR (FIXADA NA PAREDE), TIPO CONCHA, EM ACO INOXIDAVEL - FORNECIMENTO E INSTALACAO | und | 3 | 38.26 | 47.825 | 143.475
13.3.6 | 86906 | TORNEIRA CROMADA DE MESA, 1/2" OU 3/4", PARA LAVATÓRIO, PADRÃO POPULAR - FORNECIMENTO E INSTALAÇÃO. AF_12/2013 | und | 5 | 35.88 | 44.85 | 224.25
13.3.7 | 27399 | BARRA DE APOIO TUBULAR COM ALMA EM FERRO, ESPESSURA DE 2,25MM, COMPRIMENTO DE 80CM, ACABAMENTO COM PINTURA EM ESMALTE SINTÉTICO | und | 2 | 71.83 | 89.7875 | 179.575
13.3.8 | 86911 | TORNEIRA CROMADA LONGA, DE PAREDE, 1/2" OU 3/4", PARA PIA DE COZINHA PADRÃO POPULAR - FORNECIMENTO E INSTALAÇÃO. AF_12/2013 | und | 1 | 30.48 | 38.1 | 38.1
13.3.9 | 74234/001 | MICTORIO SIFONADO DE LOUCA BRANCA COM PERTENCES, COM REGISTRO DE PRESSAO 1/2" COM CANOPLA CROMADA ACABAMENTO SIMPLES E CONJUNTO PARA FIXACAO - FORNECIMENTO E INSTALACAO | und | 2 | 396.37 | 495.4625 | 990.925
13.3.10 | 86889 | BANCADA DE GRANITO CINZA POLIDO PARA PIA DE COZINHA 1,50 X 0,60 M - FORNECIMENTO E INSTALAÇÃO. AF_12/2013_P | und | 1 | 343.16 | 428.95 | 428.95
13.3.11 | 86900 | CUBA DE EMBUTIR DE AÇO INOXIDÁVEL MÉDIA - FORNECIMENTO E INSTALAÇÃO. AF_12/2013 | und | 1 | 109.14 | 136.425 | 136.425
13.3.12 | 74125/001 | ESPELHO CRISTAL ESPESSURA 4MM, COM MOLDURA DE MADEIRA | m2 | 0.5 | 261.16 | 326.45 | 163.225
13.4 |  | Instalação do sistema prevenção incendio - etapa 1: cfe projeto
13.4.1 | C10.44.05.17.005 | PLACAS LUMINOSAS DE "SAÍDA" DE EMERGÊNCIA | und | 3 | 79.06 | 98.825 | 296.475
13.4.2 | 72553 | EXTINTOR DE PQS 4KG - FORNECIMENTO E INSTALACAO | und | 3 | 110.74 | 138.425 | 415.275
13.4.3 | 73775/002 | EXTINTOR INCENDIO AGUA-PRESSURIZADA 10L INCL SUPORTE PAREDE CARGA COMPLETA FORNECIMENTO E COLOCACAO | und | 2 | 119.1 | 148.875 | 297.75
13.4.4 | I21.20.05.05.0202 | LUMINÁRIA DE EMERGÊNCIA AUTÔNOMA PL 9 W | und | 3 | 161.65 | 202.0625 | 606.1875
13.4.5 | 73860/008 | CABO DE COBRE ISOLADO PVC 450/750V 2,5MM2 RESISTENTE A CHAMA - FORNECIMENTO E INSTALACAO | m | 358 | 2.82 | 3.525 | 1261.95
TOTAL ITEM 13 | [6 empty] | 30965.5
14 |  | PAVIMENTAÇÃO COM PAVER E MEIO FIO DE CONCRETO
14.1 | 5622 | REGULARIZAÇÃO E COMPACTAÇÃO MANUAL DE TERRENO COM SOQUETE | m² | 226.9 | 3.89 | 4.8625 | 1103.3012
14.2 | 79482 | EXECUÇÃO DA CAMADA DE BASE DE AREIA E=4,00 CM | m³ | 9.07 | 66.53 | 83.1625 | 754.2839
14.3 | Ver a Composição | BLOCOS DE CONCRETO INTERTRAVADOS (PAVER COR NATURAL) 10X20X6 | m² | 226.9 | 35.06 | 43.825 | 9943.8925
14.4 | Ver a Composição | MEIO FIO DE CONCRETO COM ASSENTAMENTO. (ENTORNO DO PAVER) | m | 216.2 | 22.58 | 28.225 | 6102.245
TOTAL ITEM 14 | [6 empty] | 17903.7226
15 |  | SERVIÇOS COMPLEMENTARES
15.1 | 9537 | LIMPEZA FINAL DA OBRA | m² | 313 | 1.83 | 2.2875 | 715.9875
TOTAL ITEM 15 | [6 empty] | 715.9875
|  | TOTAL GERAL |  |  |  |  | 239143.1355
Esta planilha foi calculada com BDI de 25 %.
Observações: TABELA SINAPI FEV-2015 COM DESONERAÇÃO, ITENS QUE NÃO CONSTÃO NA TABELA SINAPI E SICRO UTLILIZADO PREÇO DE MERCADO
REGIÃO DE DOUTOR PEDRINHO - SC
Adoção do regime de desoneração (SINAPI) da folha de pagamentos (LEI 12.844 / 2013).
Os encargos sociais para mão-de-obra horista e mensalista atendem ao estabelecido no SINAPI
Referência: Contrato 1009667-99/2013 – SICONV 792496
RRT de Projeto e Orçamento: 2969161
|  | Arq. Roseana S. Lunghard |  | Doutor Pedrinho, 10 de Abril de 2015

## Composição
COMPOSIÇÃO PARA O MEIO FIO ENTORNO DO PAVER
OBRA: ESTRUTURA DE APOIO AO VISITANTE NA LOCALIDADE DE SALTO DONNER
REFERENCIA BASE: 74223/001
FONTE | INSUMO | DESCRIÇÃO | UND | QUANT. | PREÇO UNIT. | TOTAL
COMPOSIÇÃO | 73964/006 | REATERRO DE VALA COM COMPACTAÇÃO MANUAL | m³ | 0.019 | 35.43 | 0.67317
COMPOSIÇÃO | 87373 | ARGAMASSA TRAÇO 1:4 (CIMENTO E AREIA MÉDIA) PARA CONTRAPISO, PREPARO MANUAL. AF_06/2014 | m³ | 0.0013 | 465.16 | 0.60471
COMPOSIÇÃO | 88309 | PEDREIRO COM ENCARGOS COMPLEMENTARES | h | 0.25 | 15.4 | 3.85
COMPOSIÇÃO | 88316 | SERVENTE COM ENCARGOS COMPLEMENTARES | h | 0.8 | 11.81 | 9.448
V. de Mercado (V. Cotação de Preços) |  | MEIO FIO DE CONCRETO 12X25X100 | m | 1 | 8 | 8
|  | TOTAL GERAL |  |  |  | 22.5759
COMPOSIÇÃO PARA O SERVIÇO DE PAVIMENTAÇÃO COM PAVER 10x20x6
OBRA: ESTRUTURA DE APOIO AO VISITANTE NA LOCALIDADE DE SALTO DONNER
FONTE | INSUMO | DESCRIÇÃO | UND | QUANT. | PREÇO UNIT. | TOTAL
INSUMO | 367 | AREIA GROSSA - POSTO JAZIDA / FORNECEDOR (SEM FRETE) | m³ | 0.06 | 0 | 0
INSUMO | 366 | AREA FINA BRANCA (JUNTAS DE PAVIMENTAÇÃO) | m³ | 0.01 | 73.05 | 0.7305
V. de Mercado (V. Cotação de Preços) |  | PAVER 10x20x6 | m² | 1 | 28 | 28
INSUMO | 1443 | COMPACTADOR DE SOLOS COM PLACA VIBRATORIA, DE 135 A 156 KG, COM MOTOR A DIESEL OU GASOLINA DE 4 A 6 HP, NAO REVERSIVEL (LOCACAO) | H | 0.11 | 2.25 | 0.2475
COMPOSIÇÃO | 88260 | CALCETEIRO COM ENCARGOS COMPLEMENTARES | h | 0.16 | 14.39 | 2.3024
COMPOSIÇÃO | 88316 | SERVENTE COM ENCARGOS COMPLEMENTARES | h | 0.32 | 11.81 | 3.7792
|  | TOTAL GERAL |  |  |  | 35.0596

## Cronograma
CRONOGRAMA FÍSICO FINANCEIRO
OBRA: ESTRUTURA DE APOIO AO VISITANTE NA LOCALIDADE DE SALTO DONNER | [5 empty] | Doutor Pedrinho/SC
GESTOR / PROGRAMA: MTUR ( Apoio a projetos de infra-estrutura turística) |  | Referência: Contrato 1009667-99/2013 – SICONV 792496 | [6 empty] | Data-base: 02-2015
RESPONSÁVEL: arq. Roseana S. Lunghard
Doutor Pedrinho, 10 de Abril de 2015
Item | Descrição | Valor | Peso
| dos | dos |  | 30 dias |  |  |  | 60 dias |  |  |  | 90 dias |  |  |  | 120 dias
| Serviços | Serviços | % | Simpl. % | Acum. % | Simpl. R$ | Acum. R$ | Simpl. % | Acum. % | Simpl. R$ | Acum. R$ | Simpl. % | Acum. % | Simpl. R$ | Acum. R$ | Simpl. % | Acum. % | Simpl. R$ | Acum. R$
1 | SERVIÇOS PRELIMINARES E CANTEIRO DE OBRAS | 11119.3875 | 4.6497 | 100% | 100% | 11119.3875 | 11119.3875 | 0% | 100% | 0 | 11119.3875 | 0% | 100% | 0 | 11119.3875 | 0% | 100% | 0 | 11119.3875
2 | LOCAÇÕES / ANDAIMES | 1035.375 | 0.43295 | 100% | 100% | 1035.375 | 1035.375 | 0% | 100% | 0 | 1035.375 | 0% | 100% | 0 | 1035.375 | 0% | 100% | 0 | 1035.375
3 | RESTAURAÇÃO COBERTURA Módulo PRINCIPAL- antiga Serraria | 45625 | 19.0785 | 100% | 100% | 45625 | 45625 | 0% | 100% | 0 | 45625 | 0% | 100% | 0 | 45625 | 0% | 100% | 0 | 45625
4 | RECUPERAÇÃO DA ESTRUTURA | 14762.0912 | 6.1729 | 25% | 25% | 3690.5228 | 3690.5228 | 25% | 50% | 3690.5228 | 7381.0456 | 50% | 100% | 7381.0456 | 14762.0912 | 0% | 100% | 0 | 14762.0912
5 | RESTAURAÇÃO COBERTURA Módulo secundário Serraria ( telhado alto) chapas | 18524.6375 | 7.7463 | 0% | 0% | 0 | 0 | 100% | 100% | 18524.6375 | 18524.6375 | 0% | 100% | 0 | 18524.6375 | 0% | 100% | 0 | 18524.6375
6 | RECUPERAÇÃO DE VEDAÇÕES, FORROS E ASSOALHOS DE MADEIRA | 32992.5125 | 13.7961 | 0% | 0% | 0 | 0 | 100% | 100% | 32992.5125 | 32992.5125 | 0% | 100% | 0 | 32992.5125 | 0% | 100% | 0 | 32992.5125
7 | ELEMENTOS EM MADEIRA | 3125 | 1.3067 | 0% | 0% | 0 | 0 | 0% | 0% | 0 | 0 | 100% | 100% | 3125 | 3125 | 0% | 100% | 0 | 3125
8 | OUTROS ELEMENTOS | 1156.6188 | 0.48365 | 0% | 0% | 0 | 0 | 0% | 0% | 0 | 0 | 100% | 100% | 1156.6188 | 1156.6188 | 0% | 100% | 0 | 1156.6188
9 | RESTAURAÇÃO de ESQUADRIAS/ ABERTURAS | 16297.4062 | 6.8149 | 0% | 0% | 0 | 0 | 0% | 0% | 0 | 0 | 100% | 100% | 16297.4062 | 16297.4062 | 0% | 100% | 0 | 16297.4062
10 | TRATAMENTOS / PINTURAS | 8504.8125 | 3.5564 | 0% | 0% | 0 | 0 | 0% | 0% | 0 | 0 | 0% | 0% | 0 | 0 | 100% | 100% | 8504.8125 | 8504.8125
11 | EXECUÇÃO MÓDULO SANITARIOS/ CIRC: 60,50 m2 | 34649.6216 | 14.4891 | 0% | 0% | 0 | 0 | 0% | 0% | 0 | 0 | 50% | 50% | 17324.8108 | 17324.8108 | 50% | 100% | 17324.8108 | 34649.6216
12 | COLETA AGUAS PLUVIAIS das coberturas | 1765.4625 | 0.73825 | 0% | 0% | 0 | 0 | 0% | 0% | 0 | 0 | 0% | 0% | 0 | 0 | 100% | 100% | 1765.4625 | 1765.4625
13 | INSTALAÇÕES | 30965.5 | 12.9485 | 0% | 0% | 0 | 0 | 0% | 0% | 0 | 0 | 50% | 50% | 15482.75 | 15482.75 | 50% | 100% | 15482.75 | 30965.5
14 | PAVIMENTAÇÃO COM PAVER E MEIO FIO DE CONCRETO | 17903.7226 | 7.4866 | 0% | 0% | 0 | 0 | 0% | 0% | 0 | 0 | 0% | 0% | 0 | 0 | 100% | 100% | 17903.7226 | 17903.7226
15 | SERVIÇOS COMPLEMENTARES | 715.9875 | 0.2994 | 0% | 0% | 0 | 0 | 0% | 0% | 0 | 0 | 0% | 0% | 0 | 0 | 100% | 100% | 715.9875 | 715.9875
TOTAL |  | 239143.1355 | 100 | 25.7% | 25.7% | 61470.2853 | 61470.2853 | 23.09% | 48.79% | 55207.6728 | 116677.9581 | 25.41% | 74.2% | 60767.6314 | 177445.5896 | 25.8% | 100% | 61697.5459 | 239143.1355
Arq. Roseana S. Lunghard