## ORÇAMENTO
Proprietário: |  |  | Prefeitura Municipal de Doutor Pedrinho | BDI: | 21.3%
Obra: |  |  | Reforma do Telhado - Banheiros Externos Sede da Prefeitura
Descrição: |  |  | Orçamento de Obra
Período: |  |  | 2024-01-01
Endereço: |  |  | Rua Brasília, 02 - Centro, Doutor Pedrinho/SC
ITEM | CÓDIGO | FONTE | SERVIÇO | QUANT. | UNID. | CUSTO UNITÁRIO | (OCULTAR) VALOR UNITÁRIO | VALOR UNITÁRIO | (OCULTAR) VALOR TOTAL | VALOR TOTAL
1 |  | Serviços Preliminares
1.1 | 97623 | SINAPI-12/2023 | Demolição de alvenaria (platibanda) | 1.3 | m³ | 114.08 | 138.379 | 138.38 | 179.894 | 179.89 |  | A=8,65m² | Espessura=15cm
1.2 | 42557 | DEINFRA-01/2021 | Remoção calha e coletor vertical pluvial | 11.5 | m | 3.02 | 3.6633 | 3.66 | 42.09 | 42.09 |  | Comp=8m | Tubo=3,5m
1.3 | 97640 | SINAPI-12/2023 | Remoção forro deteriorado | 3 | m² | 2.06 | 2.4988 | 2.5 | 7.5 | 7.5 |  | Comp=6m | Largura=0,5m
1.4 | 97651 | SINAPI-12/2023 | Remoção peças deterioradas | 2 | unid. | 90.22 | 109.4369 | 109.44 | 218.88 | 218.88 |  | A viga deteriorada+a de baixo
1.5 | 100328 | SINAPI-12/2023 | Remoção e reinstalação de telhas | 20 | m² | 14.51 | 17.6006 | 17.6 | 352 | 352 |  | Comp=8m | Largura=3,0m
1.6 | CO-01 | Composição | Escoramento telhado | 6 | unid. | 33.52 | 40.6598 | 40.66 | 243.96 | 243.96 |  | Uma escora por tesoura interna (uma externa está apoiada na empena e a outra é feita pra ser em balanço mesmo)
1.7 | 98561 | SINAPI-12/2023 | Acabamentos em argamassa traço 1:3 com aditivo impermeabilizante | 1.2 | m² | 48.55 | 58.8912 | 58.89 | 70.668 | 70.67 |  | L=8m | Esp=15cm | Se empreiteira não usar impermeabilizante, substituir pelo código 98563
Subtotal | [9 empty] | 1114.99
2 |  | Estrutura e telhamento
2.1 | CO-02 | Composição | Instalação vigas de madeira - frechal e contrafrechal | 2 | unid. | 860.78 | 1044.1261 | 1044.13 | 2088.26 | 2088.26 |  | Rever quantidade ao finalizar composição
2.2 | CO-03 | Composição | Ampliação empenas de centro | 8 | unid. | 164.03 | 198.9684 | 198.97 | 1591.76 | 1591.76
2.3 | CO-04 | Composição | Ampliação empenas das bordas | 2 | unid. | 208.05 | 252.3647 | 252.36 | 504.72 | 504.72
2.4 | CO-05 | Composição | Colocação ripas e forro externo | 1 | unid. | 1676.4 | 2033.4732 | 2033.47 | 2033.47 | 2033.47 |  | 1 ripa a cada 14 cm
2.5 | CO-06 | Composição | Telhamento escama de peixe, telha germânica (plana) - última fiada sobreposto com telha curta | 8.8 | m² | 66.93 | 81.1861 | 81.19 | 714.472 | 714.47 |  | Comp=8m | Largura=1,1m
Subtotal | [9 empty] | 6932.68
3 |  | Acabamentos internos e externos
3.1 | CO-07 | Composição | Sarrafo de acabamento frontal/fundos e lateral | 10 | m | 28.35 | 34.3886 | 34.39 | 343.9 | 343.9 |  | Frontal+fundos=2m | Lateral:8m
3.2 | 102193 | SINAPI-12/2023 | Preparo de madeira para pintura - lixamento | 4.9 | m² | 2.39 | 2.8991 | 2.9 | 14.21 | 14.21 |  | Ampliação das empenas e sarrafo de acabamento: A empena= [2*(16*15+75*8+75*8/2)] + [8*6] + [90*6] = 0,28 m²/empena = 2,8m² total. A sarrafo= (0,1*2*2)+(0,1*8*2) = 2m² total
3.3 | 102197 | SINAPI-12/2023 | Pintura em madeira com fundo nivelador alquídico incolor | 4.9 | m² | 33.65 | 40.8175 | 40.82 | 200.018 | 200.02 |  | Ampliação das empenas e sarrafo de acabamento: A empena= [2*(16*15+75*8+75*8/2)] + [8*6] + [90*6] = 0,29 m²/empena = 2,9m² total. A sarrafo= (0,1*2*2)+(0,1*8*2) = 2m² total
3.4 | 102219 | SINAPI-12/2023 | Pintura em madeira com esmalte sintético acetinado | 4.9 | m² | 18.14 | 22.0038 | 22 | 107.8 | 107.8 |  | Ampliação das empenas e sarrafo de acabamento: A empena= [2*(16*15+75*8+75*8/2)] + [8*6] + [90*6] = 0,28 m²/empena = 2,8m² total. A sarrafo= (0,1*2*2)+(0,1*8*2) = 2m² total
3.5 | CO-08 | Composição | Instalação forro interno - com acabamento (roda forro) | 3 | m² | 155.87 | 189.0703 | 189.07 | 567.21 | 567.21 |  | 6m comprimento x 0,5m de largura
3.6 | 103329 | SINAPI-12/2023 | Fechamento em alvenaria - espessura 9 cm | 1.2 | m² | 106.31 | 128.954 | 128.95 | 154.74 | 154.74 |  | 6m comprimento x 0,2 m de largura
3.7 | 87893 | SINAPI-12/2023 | Chapisco para alvenaria em argamassa traço 1:3 (cimento:areia) | 2.4 | m² | 8 | 9.704 | 9.7 | 23.28 | 23.28
3.8 | 87794 | SINAPI-12/2023 | Massa única para alvenaria em argamassa traço 1:2:8 (cimento:cal:areia) | 2.4 | m² | 45.94 | 55.7252 | 55.73 | 133.752 | 133.75 | 2 lados | 6m comprimento x 0,2 m de largura
3.9 | 88415 | SINAPI-12/2023 | Pintura em alvenaria com fundo selador acrílico | 2.4 | m² | 3.27 | 3.9665 | 3.97 | 9.528 | 9.53
3.10 | 95626 | SINAPI-12/2023 | Pintura em alvenaria com tinta látex acrílica - duas demãos | 2.4 | m² | 18.96 | 22.9985 | 23 | 55.2 | 55.2 | 2 lados | 6m comprimento x 0,3 m de largura+2m comprimento x 0,15m largura
Subtotal | [9 empty] | 1609.64
4 |  | Serviços finais
4.1 | 99811 | SINAPI-12/2023 | Limpeza final da obra | 20 | m² | 3.73 | 4.5245 | 4.52 | 90.4 | 90.4
4.2 | 43947 | DEINFRA-01/2021 | Lavação do telhado | 60 | m² | 7.54 | 9.146 | 9.15 | 549 | 549 |  | Telhado tem 4,3m x 8m aprox. Dá uma área total de 68,8m². Tirando os 8,8m² do telhado novo, 60m² a serem lavados
Subtotal | [9 empty] | 639.4
Total da obra | [9 empty] | 10296.71
Eng. Civil Fernanda Steffens
CREA-SC 176334-9

## 01
PREFEITURA MUNICIPAL DE DOUTOR PEDRINHO - Reforma do Telhado
Código | Serviço |  |  |  |  | Item | Unidade
CO-01 | Escoramento telhado |  |  |  |  | 1.6 | unid.
1 - Equipamento
Código | Descrição | Quant. | Utilização |  | Custo |  | Custo Horário
|  |  | Prod. | Improd. | Prod. | Improd.
0
Total | [6 empty] | 0
2 - Material
Código | Descrição | Unid. | Consumo |  | Custo Unitário |  | Custo Item
2729 | CAIBRO ROLICO DE MADEIRA TRATADA, D = 4 A 7 CM, H = 3,00 M, EM EUCALIPTO OU EQUIVALENTE DA REGIAO | unid. | 0.5 |  | 24.17 |  | 12.085
Total | [6 empty] | 12.085
3 - Mão-de-obra
Código | Descrição | Unid. | Quantidade |  | Custo Unitário |  | Custo Horário
6111 | SERVENTE DE OBRAS | h | 0.5 |  | 17.49 |  | 8.745
4750 | PEDREIRO (HORISTA) | h | 0.5 |  | 26.93 |  | 13.465
Total | [6 empty] | 22.21
Custo Unitário Total | [6 empty] | 34.295

## 02
PREFEITURA MUNICIPAL DE DOUTOR PEDRINHO - Reforma do Telhado
Código | Serviço |  |  |  |  | Item | Unidade
CO-02 | Instalação vigas de madeira - frechal e contrafrechal |  |  |  |  | 2.1 | unid.
1 - Equipamento
Código | Descrição | Quant. | Utilização |  | Custo |  | Custo Horário
|  |  | Prod. | Improd. | Prod. | Improd.
102933 | FURADEIRA ELETROMAGNÉTICA, VELOCIDADE 450/ 270 RPM, ESPESSURA MÁXIMA DA CHAPA A SER FURADA 50 MM, PORÇA DE ADESÃO MAGÉTICA 17000 N, POTÊNCIA 1100 W, ALIMENTÇÃO 220 - 60 HZ, MONOFÁSICA | 0.2 | 1 | 1 | 0.7 | 0.7 | 0.14
102927 | SERRA FITA HORIZONTAL, ELÉTRICA, COM CONTROLE HIDRÁULICO, PAINEL DE COMANDO EM 24 V, MOTOR ELÉTRICO 1,5 CV, DIMENSÕES DA FITA 3880 X 27 X 0,9 MM, TRIFÁSICA | 1 | 1 | 1 | 0.7 | 0.7 | 0.7
Total | [6 empty] | 0.84
2 - Material
Código | Descrição | Unid. | Consumo |  | Custo Unitário |  | Custo Item
20211 | VIGA APARELHADA *6 X 16* CM, EM MACARANDUBA, ANGELIM OU EQUIVALENTE DA REGIAO | m | 8 |  | 83.17 |  | 665.36
1339 | COLA A BASE DE RESINA SINTETICA PARA CHAPA DE LAMINADO MELAMINICO | kg | 0.04 |  | 77.9 |  | 3.116
Total | [6 empty] | 668.476
3 - Mão-de-obra
Código | Descrição | Unid. | Quantidade |  | Custo Unitário |  | Custo Horário
88316 | SERVENTE DE OBRAS | h | 3 |  | 22.66 |  | 67.98
88309 | PEDREIRO (HORISTA) | h | 4 |  | 30.87 |  | 123.48
Total | [6 empty] | 191.46
Custo Unitário Total | [6 empty] | 860.776

## 03
PREFEITURA MUNICIPAL DE DOUTOR PEDRINHO - Reforma do Telhado
Código | Serviço |  |  |  |  | Item | Unidade
CO-03 | Ampliação empenas de centro |  |  |  |  | 2.2 | unid.
1 - Equipamento
Código | Descrição | Quant. | Utilização |  | Custo |  | Custo Horário
|  |  | Prod. | Improd. | Prod. | Improd.
102933 | FURADEIRA ELETROMAGNÉTICA, VELOCIDADE 450/ 270 RPM, ESPESSURA MÁXIMA DA CHAPA A SER FURADA 50 MM, PORÇA DE ADESÃO MAGÉTICA 17000 N, POTÊNCIA 1100 W, ALIMENTÇÃO 220 - 60 HZ, MONOFÁSICA | 0.2 | 1 | 1 | 0.7 | 0.7 | 0.14
102927 | SERRA FITA HORIZONTAL, ELÉTRICA, COM CONTROLE HIDRÁULICO, PAINEL DE COMANDO EM 24 V, MOTOR ELÉTRICO 1,5 CV, DIMENSÕES DA FITA 3880 X 27 X 0,9 MM, TRIFÁSICA | 0.3 | 1 | 1 | 0.7 | 0.7 | 1.4
Total | [6 empty] | 1.54
2 - Material
Código | Descrição | Unid. | Consumo |  | Preço Unitário |  | Custo Unitário
20211 | VIGA APARELHADA *6 X 16* CM, EM MACARANDUBA, ANGELIM OU EQUIVALENTE DA REGIAO | m | 1.3 |  | 83.17 |  | 108.121
4346 | PARAFUSO DE FERRO POLIDO, SEXTAVADO, COM ROSCA PARCIAL, DIAMETRO 5/8", COMPRIMENTO 6", COM PORCA E ARRUELA DE PRESSAO MEDIA | unid. | 2 |  | 16.07 |  | 32.14
Total | [6 empty] | 140.261
3 - Mão-de-obra
Código | Descrição | Unid. | Quantidade |  | Preço Unitário |  | Custo Horário
6111 | SERVENTE DE OBRAS | h | 0.3 |  | 22.66 |  | 6.798
4750 | PEDREIRO (HORISTA) | h | 0.5 |  | 30.87 |  | 15.435
Total | [6 empty] | 22.233
Custo Unitário Total | [6 empty] | 164.034

## 04
PREFEITURA MUNICIPAL DE DOUTOR PEDRINHO - Reforma do Telhado
Código | Serviço |  |  |  |  | Item | Unidade
CO-04 | Ampliação empenas das bordas |  |  |  |  | 2.3 | unid.
1 - Equipamento
Código | Descrição | Quant. | Utilização |  | Custo |  | Custo Horário
|  |  | Prod. | Improd. | Prod. | Improd.
102933 | FURADEIRA ELETROMAGNÉTICA, VELOCIDADE 450/ 270 RPM, ESPESSURA MÁXIMA DA CHAPA A SER FURADA 50 MM, PORÇA DE ADESÃO MAGÉTICA 17000 N, POTÊNCIA 1100 W, ALIMENTÇÃO 220 - 60 HZ, MONOFÁSICA | 0.3 | 1 | 1 | 0.7 | 0.7 | 0.21
102927 | SERRA FITA HORIZONTAL, ELÉTRICA, COM CONTROLE HIDRÁULICO, PAINEL DE COMANDO EM 24 V, MOTOR ELÉTRICO 1,5 CV, DIMENSÕES DA FITA 3880 X 27 X 0,9 MM, TRIFÁSICA | 0.2 | 1 | 1 | 0.7 | 0.7 | 0.14
Total | [6 empty] | 0.35
2 - Material
Código | Descrição | Unid. | Consumo |  | Preço Unitário |  | Custo Unitário
20211 | VIGA APARELHADA *6 X 16* CM, EM MACARANDUBA, ANGELIM OU EQUIVALENTE DA REGIAO | m | 1 |  | 83.17 |  | 83.17
4460 | SARRAFO NAO APARELHADO *2,5 X 10* CM, EM MACARANDUBA, ANGELIM OU EQUIVALENTE DA REGIAO - BRUTA | m | 1.2 |  | 22.94 |  | 27.528
4346 | PARAFUSO DE FERRO POLIDO, SEXTAVADO, COM ROSCA PARCIAL, DIAMETRO 5/8", COMPRIMENTO 6", COM PORCA E ARRUELA DE PRESSAO MEDIA | unid. | 2 |  | 16.07 |  | 32.14
Total | [6 empty] | 142.838
3 - Mão-de-obra
Código | Descrição | Unid. | Quantidade |  | Preço Unitário |  | Custo Horário
6111 | SERVENTE DE OBRAS | h | 1.5 |  | 22.66 |  | 33.99
4750 | PEDREIRO (HORISTA) | h | 1 |  | 30.87 |  | 30.87
Total | [6 empty] | 64.86
Custo Unitário Total | [6 empty] | 208.048

## 05
PREFEITURA MUNICIPAL DE DOUTOR PEDRINHO - Reforma do Telhado
Código | Serviço |  |  |  |  | Item | Unidade
CO-05 | Colocação ripas e forro externo |  |  |  |  | 2.4 | unid.
1 - Equipamento
Código | Descrição | Quant. | Utilização |  | Custo |  | Custo Horário
|  |  | Prod. | Improd. | Prod. | Improd.
102927 | SERRA FITA HORIZONTAL, ELÉTRICA, COM CONTROLE HIDRÁULICO, PAINEL DE COMANDO EM 24 V, MOTOR ELÉTRICO 1,5 CV, DIMENSÕES DA FITA 3880 X 27 X 0,9 MM, TRIFÁSICA | 0.5 | 1 | 1 | 0.7 | 0.7 | 0.35
Total | [6 empty] | 0.35
2 - Material
Código | Descrição | Unid. | Consumo |  | Preço Unitário |  | Custo Unitário
4412 | RIPA NAO APARELHADA *1 X 3* CM, EM MACARANDUBA, ANGELIM OU EQUIVALENTE DA REGIAO - BRUTA | m | 64 |  | 4.96 |  | 317.44
20247 | PREGO DE ACO POLIDO COM CABECA 15 X 15 (1 1/4 X 13) | kg | 0.05 |  | 20.72 |  | 1.036
3286 | FORRO DE MADEIRA CEDRINHO OU EQUIVALENTE DA REGIAO, ENCAIXE MACHO/FEMEA COM FRISO, *10 X 1* CM (SEM COLOCACAO) | m² | 9.6 |  | 119.11 |  | 1143.456
Total | [6 empty] | 1461.932
3 - Mão-de-obra
Código | Descrição | Unid. | Quantidade |  | Preço Unitário |  | Custo Horário
6111 | SERVENTE DE OBRAS | h | 4 |  | 22.66 |  | 90.64
4750 | PEDREIRO (HORISTA) | h | 4 |  | 30.87 |  | 123.48
Total | [6 empty] | 214.12
Custo Unitário Total | [6 empty] | 1676.402

## 06
PREFEITURA MUNICIPAL DE DOUTOR PEDRINHO - Reforma do Telhado
Código | Serviço |  |  |  |  | Item | Unidade
CO-06 | Telhamento com telha germânica |  |  |  |  | 2.5 | m²
1 - Equipamento
Código | Descrição | Quant. | Utilização |  | Custo |  | Custo Horário
|  |  | Prod. | Improd. | Prod. | Improd.
0
Total | [6 empty] | 0
2 - Material
Código | Descrição | Unid. | Consumo |  | Preço Unitário |  | Custo Unitário
7173 | TELHA DE BARRO / CERAMICA, NAO ESMALTADA, TIPO COLONIAL, CANAL, PLAN, PAULISTA, COMPRIMENTO DE *44 A 50* CM. | mil | 0.04 |  | 1408.95 |  | 56.358
Total | [6 empty] | 56.358
3 - Mão-de-obra
Código | Descrição | Unid. | Quantidade |  | Preço Unitário |  | Custo Horário
6111 | SERVENTE DE OBRAS | h | 0.2 |  | 22.66 |  | 4.532
88323 | TELHADISTA COM ENCARGOS COMPLEMENTARES | h | 0.2 |  | 30.19 |  | 6.038
Total | [6 empty] | 10.57
Custo Unitário Total | [6 empty] | 66.928

## 07
PREFEITURA MUNICIPAL DE DOUTOR PEDRINHO - Reforma do Telhado
Código | Serviço |  |  |  |  | Item | Unidade
CO-07 | Sarrafo de acabamento frontal/fundos e lateral |  |  |  |  | 3.1 | m
1 - Equipamento
Código | Descrição | Quant. | Utilização |  | Custo |  | Custo Horário
|  |  | Prod. | Improd. | Prod. | Improd.
0
Total | [6 empty] | 0
2 - Material
Código | Descrição | Unid. | Consumo |  | Preço Unitário |  | Custo Unitário
20206 | SARRAFO APARELHADO *2 X 10* CM, EM MACARANDUBA, ANGELIM OU EQUIVALENTE DA REGIAO | m | 1.02 |  | 22.34 |  | 22.7868
20247 | PREGO DE ACO POLIDO COM CABECA 15 X 15 (1 1/4 X 13) | kg | 0.01 |  | 20.72 |  | 0.2072
Total | [6 empty] | 22.994
3 - Mão-de-obra
Código | Descrição | Unid. | Quantidade |  | Preço Unitário |  | Custo Horário
6111 | SERVENTE DE OBRAS | h | 0.1 |  | 22.66 |  | 2.266
4750 | PEDREIRO (HORISTA) | h | 0.1 |  | 30.87 |  | 3.087
Total | [6 empty] | 5.353
Custo Unitário Total | [6 empty] | 28.347

## 08
PREFEITURA MUNICIPAL DE DOUTOR PEDRINHO - Reforma do Telhado
Código | Serviço |  |  |  |  | Item | Unidade
CO-08 | Instalação forro interno - com acabamento (roda forro) |  |  |  |  | 3.5 | m²
1 - Equipamento
Código | Descrição | Quant. | Utilização |  | Custo |  | Custo Horário
|  |  | Prod. | Improd. | Prod. | Improd.
102933 | FURADEIRA ELETROMAGNÉTICA, VELOCIDADE 450/ 270 RPM, ESPESSURA MÁXIMA DA CHAPA A SER FURADA 50 MM, PORÇA DE ADESÃO MAGÉTICA 17000 N, POTÊNCIA 1100 W, ALIMENTÇÃO 220 - 60 HZ, MONOFÁSICA | 0.1 | 1 | 1 | 0.7 | 0.7 | 0.07
102927 | SERRA FITA HORIZONTAL, ELÉTRICA, COM CONTROLE HIDRÁULICO, PAINEL DE COMANDO EM 24 V, MOTOR ELÉTRICO 1,5 CV, DIMENSÕES DA FITA 3880 X 27 X 0,9 MM, TRIFÁSICA | 0.1 | 1 | 1 | 0.7 | 0.7 | 1.4
Total | [6 empty] | 1.47
2 - Material
Código | Descrição | Unid. | Consumo |  | Preço Unitário |  | Custo Unitário
3286 | FORRO DE MADEIRA CEDRINHO OU EQUIVALENTE DA REGIAO, ENCAIXE MACHO/FEMEA COM FRISO, *10 X 1* CM (SEM COLOCACAO) | m² | 1 |  | 119.11 |  | 119.11
20247 | PREGO DE ACO POLIDO COM CABECA 15 X 15 (1 1/4 X 13) | kg | 0.05 |  | 23.86 |  | 1.193
4512 | SARRAFO *2,5 X 5* CM EM PINUS, MISTA OU EQUIVALENTE DA REGIAO - BRUTA | m | 3 |  | 2.08 |  | 6.24
3288 | MEIA CANA DE MADEIRA CEDRINHO OU EQUIVALENTE DA REGIAO, ACABAMENTO PARA FORRO PAULISTA, *2,5 X 2,5* CM | m | 2.5 |  | 9 |  | 22.5
Total | [6 empty] | 149.043
3 - Mão-de-obra
Código | Descrição | Unid. | Quantidade |  | Preço Unitário |  | Custo Horário
6111 | SERVENTE DE OBRAS | h | 0.1 |  | 22.66 |  | 2.266
4750 | PEDREIRO (HORISTA) | h | 0.1 |  | 30.87 |  | 3.087
Total | [6 empty] | 5.353
Custo Unitário Total | [6 empty] | 155.866