## MEM
MEMORIA DE CÁLCULO
1 | SERVIÇOS PRELIMINARES
Placa da Obra
1.1 | Placa de obra em chapa de aço galvanizado |  |  |  |  | Total: | 2.5 | m²
|  | Largura | Altura | Área
|  | 1.25 | 2 | 2.5
2 | ACESSIBILIDADE/PASSEIOS/OBRAS COMPLEMENTARES
Passeios
2.1 | Assentamento de guia (meio-fio) em trecho reto, confeccionada em concreto pré-fabricado, dimessão 100x15x13x30cm (C x B.I x B.S x A), para vias urbanas (uso viário). |  |  |  |  | Total: | 649 | m
Total
649
2.2 | Regularização e compactação se subleito de solo predominantemente argiloso (Calçadas) |  |  |  |  | Total: | 437.52 | m²
|  | Paver (Natural) | Paver (Vermelho) |  | Total
|  | 371 | 66.52 |  | 437.52
2.3 | Execução De Passeio Em Piso Intertravado, Com Bloco Retangular De 20 X 10 Cm, Espessura 6 cm, Cor Natural. |  |  |  |  | Total: | 371 | m²
Total
371
2.4 | Execução De Passeio Em Piso Intertravado podotátil, Com Bloco Retangular De 20 X 10 Cm, Espessura 6 cm. Cor Vermelho. |  |  |  |  | Total: | 66.52 | m²
|  | Piso Direcional | Piso Alerta | Total
|  | 65 | 1.52 | 66.52
2.5 | Piso cimentado, traço 1:3 (cimento e areia), acabamento liso, espessura 2,0cm, preparo mecânico da argamassa |  |  |  |  | Total: | 6.78 | m²
|  | Largura | Comprimento | Total
|  | 1.2 | 5.65 | 6.78
2.6 | Piso podotátil de alerta ou direcional, de borracha, assentado sobre argamassa |  |  |  |  | Total: | 11.1 | m
Total
11.1
Defensa Metálica
2.7 | Defensa semimaleável simples - fornecimento e implantação |  |  |  |  | Total: | 25.7 | m
Total
25.7
2.8 | Terminal aéreo de defensa metálica - tipo A - fornecimento e implantação |  |  |  |  | Total: | 2 | und
Total
2
Rampa Matálica e guarda corpo Metálico
2.9 | Guarda-corpo e corrimão metálico para passarelas para pedestres - fornecimento e instalação |  |  |  |  | Total: | 40.1 | m
Total
40.1
2.10 | Rampa metálica - Fornecimento e Instalação |  |  |  |  | Total: | 1 | und
Unidade
1
3 | DRENAGEM
Bocas de lobo e Tubulação
3.1 | Escavação mecânica de vala com profundidade de até 1,5 m, com retroescavadeira - Tubulação |  |  |  |  | Total: | 58.5 | m³
| Largura | Profundidade | Extensão | Extensão
| 1 | 1.5 | 39 | 58.5
3.2 | Tubo de concreto (simples) para rede coletoras de águas pluviais, diâmetro de 300mm, junta rígida, instalado em local de baixo nível de interferências - Fornecimento e Instalação |  |  |  |  | Total: | 39 | m
Extensão
39
3.3 | Caixa para boca de lobo simples retangular, em concreto pré-moldado |  |  |  |  | Total: | 6 | und
Unidade
6
3.4 | Tábua de madeira não aparelhada de 2,5 cm x 30 cm, Pinus ou equivalente |  |  |  |  | Total: | 39 | m
Extensão
39
3.5 | Lastro de brita comercial compactado com soquete vibratório - espalhamento manual |  |  |  |  | Total: | 4.044 | m³
|  | Largura | Altura | Extensão | Área
| ø30 | 1 | 0.08 | 39 | 3.12
| Canaleta meia cana ø30 | 0.3 | 0.04 | 77 | 0.924
4.044
3.6 | Reaterro mecanizado de vala com retroescavadeira |  |  |  |  | Total: | 53.6 | m³
|  | Volume da Vala | Volume Tubos | Volume Total
Vø50=3.14x0,20²x39,00
|  | 58.5 | 4.9 | 53.6
3.7 | Canaleta meia cana pré-moldada de concreto (D = 30cm) - fornecimento e instalação |  |  |  |  | Total: | 77 | m
Extensão
77
4 | SINALIZAÇÂO
4.1 | Placa de advertência em aço, lado de 0,60m - película retrorrefletiva - fornecimento e instalação |  |  |  |  | Total: | 2 | m
|  |  | Unidades | 2
4.2 | Fornecimento e instalação de suporte de madeira para placas de sinalização, em solo com h=2,0m e seção 7,5 x 7,5 cm |  |  |  |  | Total: | 2 | m
|  |  | Unidades | 2

## ORC-S.DES
PLANILHA ORÇAMENTÁRIA
Obra: | PROJETO DE IMPLANTAÇÃO DE CALÇADAS COM ACESSIBILIDADE
Rua: | SC 477 (RUA APARECIDA -SALTO DONNER)
Data: | 2024-07-08
BDI: | 22.12%
Item | Código | Serviço | Unidade | Quantidade | Preço unit | Preço unit | Total (R$) | 1.2212
[5 empty] | s/ BDI | c/ BDI
1 |  | SERVIÇOS PRELIMINARES
Placa da Obra
1.1 | SICRO - 5213576 | Placa em aço, modulada - acima de 2 m² - película I + I - fornecimento e implantação (2,00m x 1,50m) | m² | 2.5 | 605.83 | 739.84 | 1849.6
|  | TOTAL DO ITEM |  |  |  |  | 1849.6
2 |  | ACESSIBILIDADE/PASSEIOS/OBRAS COMPLEMENTARES
Passeios
2.1 | SINAPI - 94273 | Assentamento de guia (meio-fio) em trecho reto, confeccionada em concreto pré-fabricado, dimensão 100x15x13x30cm (C x B.I x B.S x A), para vias urbanas (uso viário). | m | 649 | 53.44 | 65.26 | 42353.74
2.2 | SINAPI - 100576 | Regularização e compactação se subleito de solo predominantemente argiloso (Calçadas) | m² | 437.52 | 2.36 | 2.88 | 1260.06
2.3 | SINAPI - 92396 | Execução De Passeio Em Piso Intertravado, Com Bloco Retangular De 20 X 10 Cm, Espessura 6 cm, Cor Natural. | m² | 371 | 71.97 | 87.89 | 32607.19
2.4 | SINAPI - 93679 | Execução De Passeio Em Piso Intertravado podotátil, Com Bloco Retangular De 20 X 10 Cm, Espessura 6 cm. Cor Vermelho. | m² | 66.52 | 78.88 | 96.33 | 6407.87
2.5 | SINAPI - 98679 | Piso cimentado, traço 1:3 (cimento e areia), acabamento liso, espessura 2,0cm, preparo mecânico da argamassa | m² | 6.78 | 39.69 | 48.47 | 328.63
2.6 | SINAPI - 101094 | Piso podotátil de alerta ou direcional, de borracha, assentado sobre argamassa | m | 11.1 | 160.19 | 195.62 | 2171.38
Defensa Metálica
2.7 | SICRO - 3713604 | Defensa semimaleável simples - fornecimento e implantação | m | 25.7 | 495.25 | 604.8 | 15543.36
2.8 | SICRO - 3713689 | Terminal aéreo de defensa metálica - tipo A - fornecimento e implantação | und | 2 | 426.65 | 521.02 | 1042.04
Rampa Matálica e guarda corpo Metálico
2.9 | SICRO - 3806386 | Guarda-corpo e corrimão metálico para passarelas para pedestres - fornecimento e instalação - Conforme modelo Memorial Descritivo | m | 82 | 729.46 | 890.82 | 73047.24
2.10 | COTAÇÃO | Rampa metálica - Fornecimento e Instalação | und | 1 | 8200 | 10013.84 | 10013.84
|  | TOTAL DO ITEM |  |  |  |  | 184775.35
3 |  | DRENAGEM PLUVIAL
Bocas de lobo e Tubulação
3.1 | SINAPI - 90106 | Escavação mecânica de vala com profundidade de até 1,5 m, com retroescavadeira - Tubulação | m³ | 58.5 | 7.3 | 8.91 | 521.24
3.2 | SINAPI - 95567 | Tubo de concreto (simples) para rede coletoras de águas pluviais, diâmetro de 300mm, junta rígida, instalado em local de baixo nível de interferências - Fornecimento e Instalação | m | 39 | 81.61 | 99.66 | 3886.74
3.3 | SINAPI - 97935 | Caixa para boca de lobo simples retangular, em concreto pré-moldado | und | 6 | 870.59 | 1063.16 | 6378.96
Berço para tubulação
3.4 | SINAPI - 6212 | Tábua de madeira não aparelhada de 2,5 cm x 30 cm, Pinus ou equivalente | m | 39 | 14.4 | 17.59 | 686.01
3.5 | SICRO - 2003850 | Lastro de brita comercial compactado com soquete vibratório - espalhamento manual | m³ | 4.04 | 122.66 | 149.79 | 605.15
Reaterro de vala
3.6 | SINAPI - 93381 | Reaterro mecanizado de vala com retroescavadeira | m³ | 53.6 | 10.58 | 12.92 | 692.51
Meio tubo de concreto
3.7 | SINAPI - 102990 | Canaleta meia cana pré-moldada de concreto (D = 30cm) - fornecimento e instalação | m | 77 | 36.13 | 44.12 | 3397.24
|  | TOTAL DO ITEM |  |  |  |  | 16167.85
4 |  | SINALIZAÇÃO
Sinalizaçao Vertical
4.1 | SICRO - 5213464 | Placa de advertência em aço, lado de 0,60m - película retrorrefletiva - fornecimento e instalação | und | 2 | 250.43 | 305.83 | 611.66
4.2 | SINAPI - 103695 | Fornecimento e instalação de suporte de madeira para placas de sinalização, em solo com h=2,0m e seção 7,5 x 7,5 cm | und | 2 | 105.97 | 129.41 | 258.82
|  | TOTAL DO ITEM |  |  |  |  | 870.48
|  | TOTAL GERAL |  |  |  |  | 203663.28
Obs.: Referência de Preço: (SINAPI - Maio/2023) e (SICRO - Outubro/2022) - Sem Desoneração

## CRONOGRAMA
CRONOGRAMA FÍSICO FINANCEIRO
Obra: | PROJETO DE IMPLANTAÇÃO DE CALÇADAS COM ACESSIBILIDADE
Rua: | SC 477 (RUA APARECIDA -SALTO DONNER)
Data: | 2024-07-08
BDI: | 22.12%
Item | Descrição so Serviços | Valor dos Serviço | Peso ( % ) | MÊS 01 |  |  |  | MÊS 02 |  |  |  | MÊS 03
|  |  |  | Simples ( % ) | Acumulado ( % ) | Simples ( R$ ) | Acumulado ( R$ ) | Simples ( % ) | Acumulado ( % ) | Simples ( R$ ) | Acumulado ( R$ ) | Simples ( % ) | Acumulado ( % ) | Simples ( R$ ) | Acumulado ( R$ )
1 | SERVIÇOS PRELIMINARES | 1849.6 | 1.112% | 100% | 100% | 1849.6 | 1849.6 | 0% | 100% | 0 | 1849.6 | 0% | 100% | 0 | 1849.6
2 | ACESSIBILIDADE/PASSEIO | 147449.99 | 88.64% | 20% | 20% | 29489.998 | 29489.998 | 40% | 60% | 58979.996 | 88469.994 | 40% | 100% | 58979.996 | 147449.99
3 | DRENAGEM PLUVIAL | 16167.85 | 9.72% | 70% | 70% | 11317.495 | 11317.495 | 0% | 70% | 0 | 11317.495 | 30% | 100% | 4850.355 | 16167.85
3 | SINALIZAÇÃO | 870.48 | 0.5233% | 100% | 100% | 870.48 | 870.48 | 0% | 100% | 0 | 870.48 | 0% | 100% | 0 | 870.48
TOTAL GERAL |  | 166337.92 | 100% | 18.84% | 18.84% | 31339.598 | 31339.598 | 35.46% | 54.3% | 58979.996 | 102507.569 | 35.46% | 89.76% | 58979.996 | 166337.92
______________________________________
FERRARI ARQUITETURA E ENGENHARIA
CNPJ: 26.722.864/0001-00

## COTAÇÃO DE PREÇOS
ANEXO 1
Obra: | PROJETO DE IMPLANTAÇÃO DE CALÇADAS COM ACESSIBILIDADE
Rua: | SC 477 (RUA APARECIDA -SALTO DONNER)
Data: | 2024-02-23
BDI: | 22.12%
Planilha Orçamentária de Cotação de Preços
ITEM | QUANT. | ITEM
2.10 | 1 | Rampa metálica - Fornecimento e Instalação
NOME |  | CNPJ | CIDADE | UNIDADE | QUANTIDADE | PREÇO UNITÁRIO (R$) | VALOR (R$)
Indústria e Comércio de Máquinas Guse LTDA |  | 77.884.138/0001-25 | Apiúna/SC | und | 1 | 8300 | 8300
Metalúrgica Pisa LTDA |  | 84.232.909/0001-65 | Ascurra/SC | und | 1 | 7800 | 7800
Serralheria Decofer LTDA |  | 08.186.481/0001-83 | Rodeio/SC | und | 1 | 8500 | 8500
Média item 2.10 | [6 empty] | 8200
ITEM | QUANT. | ITEM
2.9 | 87 m | Guarda-corpo Metálico - Fornecimento e Instalação
NOME |  | CNPJ | CIDADE | UNIDADE | QUANTIDADE | PREÇO UNITÁRIO (R$) | VALOR (R$)
Metalurgica C7 |  |  | Gaspar/SC | m | 87 | 771.06 | 67082.22
Profer Serralheria |  | 010.757.868/0001-94 | Timbó/SC | m | 87 | 678.72 | 59048.64
Decofer |  | 08.186.481/0001-83 | Rodeio/SC | m | 87 | 668.08 | 58122.96
Média item 2.10 | [6 empty] | 70265.985 |  | 61417.94
[6 empty] | 1112.76 |  | 96810.12
705.9533